## Temp Depth
Project: | Crypto
Date Logged:
Well: | Crypto 08-13A
Owner: | Lithic Resources
Location: | T.11S., R.14W., Sec. 18; NW Fish Springs Mtns., Juab County, Utah
UTM.E: | 288854 | Long: | 113.4684 | NAD83 Z12
UTM.N: | 288854 | Lat: | 39.8596 | NAD83 Z12
Land Elev (m): | 1373.5 | ± | Range: | m
Water Level (m): |  | ± | Gradient: | °C/km | ± °C/km
DEPTH (M) | DEPTH (FT) | T(°C) | T(°F)
0 | 0 | 17.3278 | 63.19
15.2401 | 50 | 16.8389 | 62.31
30.4801 | 100 | 16.8389 | 62.31
45.7201 | 150 | 16.8389 | 62.31
60.9602 | 200 | 16.8389 | 62.31
76.1972 | 249.99 | 17.3278 | 63.19
91.4373 | 299.99 | 17.8167 | 64.07
106.6773 | 349.99 | 18.3056 | 64.95
121.9174 | 399.99 | 18.7944 | 65.83
137.1574 | 449.99 | 19.2778 | 66.7
152.3975 | 499.99 | 19.2778 | 66.7
167.6375 | 549.99 | 19.7667 | 67.58
182.8776 | 599.99 | 20.2556 | 68.46
198.1176 | 649.99 | 20.2556 | 68.46
213.3577 | 699.99 | 20.7444 | 69.34
228.5977 | 749.99 | 21.2333 | 70.22
243.8378 | 799.99 | 21.7222 | 71.1
259.0778 | 849.99 | 21.7222 | 71.1
274.3179 | 899.99 | 22.2111 | 71.98
289.5549 | 949.98 | 22.7 | 72.86
304.7949 | 999.98 | 23.1889 | 73.74
320.035 | 1049.98 | 23.6778 | 74.62
335.272 | 1099.97 | 24.65 | 76.37
350.509 | 1149.96 | 25.1389 | 77.25
365.749 | 1199.96 | 25.6278 | 78.13
380.986 | 1249.95 | 26.1167 | 79.01
396.22 | 1299.93 | 26.6056 | 79.89
411.4539 | 1349.91 | 27.0944 | 80.77
426.6848 | 1399.88 | 27.5833 | 81.65
441.9096 | 1449.83 | 28.0722 | 82.53
457.1314 | 1499.77 | 28.0722 | 82.53
472.3562 | 1549.72 | 28.5556 | 83.4
487.581 | 1599.67 | 29.0444 | 84.28
502.8028 | 1649.61 | 29.5333 | 85.16
518.0245 | 1699.55 | 30.0222 | 86.04
533.2463 | 1749.49 | 30.5111 | 86.92
548.4681 | 1799.43 | 30.5111 | 86.92
563.6868 | 1849.36 | 31.4889 | 88.68
578.9085 | 1899.3 | 31.4889 | 88.68
594.1273 | 1949.23 | 32.4667 | 90.44
609.349 | 1999.17 | 32.95 | 91.31
624.5677 | 2049.1 | 33.4389 | 92.19
639.7895 | 2099.04 | 33.4389 | 92.19
655.0113 | 2148.98 | 33.9278 | 93.07
670.233 | 2198.92 | 34.4167 | 93.95
685.4548 | 2248.86 | 34.4167 | 93.95
700.6796 | 2298.81 | 34.4167 | 93.95
715.9013 | 2348.75 | 34.4167 | 93.95
731.1231 | 2398.69 | 34.4167 | 93.95
746.3449 | 2448.63 | 34.4167 | 93.95
761.5697 | 2498.58 | 34.9056 | 94.83

## Lithology
Project: | Crypto
Date Logged: | 0
Well: | Crypto 08-13A
Owner: | Lithic Resources
Location: | T.11S., R.14W., Sec. 18; NW Fish Springs Mtns., Juab County, Utah
UTM.E: | 288854 | Long: | 113.4684 | NAD83 Z12
UTM.N: | 288854 | Lat: | 39.8596 | NAD83 Z12
Land Elev (m): | 1373.5 | ± | Range: | m
Water Level (m): | 0 | ± | Gradient: | °C/km | ± °C/km
DEPTH (M) | DEPTH (FT) | LITHOLOGY
(no lithology available)

## Temp Plot
DEPTH (M) | T(°C)
0 | 17.3278
15.2401 | 16.8389
30.4801 | 16.8389
45.7201 | 16.8389
60.9602 | 16.8389
76.1972 | 17.3278
91.4373 | 17.8167
106.6773 | 18.3056
121.9174 | 18.7944
137.1574 | 19.2778
152.3975 | 19.2778
167.6375 | 19.7667
182.8776 | 20.2556
198.1176 | 20.2556
213.3577 | 20.7444
228.5977 | 21.2333
243.8378 | 21.7222
259.0778 | 21.7222
274.3179 | 22.2111
289.5549 | 22.7
304.7949 | 23.1889
320.035 | 23.6778
335.272 | 24.65
350.509 | 25.1389
365.749 | 25.6278
380.986 | 26.1167
396.22 | 26.6056
411.4539 | 27.0944
426.6848 | 27.5833
441.9096 | 28.0722
457.1314 | 28.0722
472.3562 | 28.5556
487.581 | 29.0444
502.8028 | 29.5333
518.0245 | 30.0222
533.2463 | 30.5111
548.4681 | 30.5111
563.6868 | 31.4889
578.9085 | 31.4889
594.1273 | 32.4667
609.349 | 32.95
624.5677 | 33.4389
639.7895 | 33.4389
655.0113 | 33.9278
670.233 | 34.4167
685.4548 | 34.4167
700.6796 | 34.4167
715.9013 | 34.4167
731.1231 | 34.4167
746.3449 | 34.4167
761.5697 | 34.9056