## Temp Depth
Project: | Crypto
Date Logged:
Well: | Crypto 08-14
Owner: | Lithic Resources
Location: | T.11S., R.14W., Sec. 18; NW Fish Springs Mtns., Juab County, Utah
UTM.E: | 288600 | Long: | 113.4714 | NAD83 Z12
UTM.N: | 4415033 | Lat: | 39.859 | NAD83 Z12
Land Elev (m): | 1358 | ± | Range: | m
Water Level (m): |  | ± | Gradient: | °C/km | ± °C/km
DEPTH (M) | DEPTH (FT) | T(°C) | T(°F)
0 | 0 | 28.0556 | 82.5
15.1913 | 49.84 | 26.1111 | 79
30.3856 | 99.69 | 24.6667 | 76.4
45.583 | 149.55 | 23.6667 | 74.6
60.7804 | 199.41 | 23.6667 | 74.6
75.9777 | 249.27 | 23.6667 | 74.6
91.1782 | 299.14 | 23.6667 | 74.6
106.3786 | 349.01 | 24.1667 | 75.5
121.576 | 398.87 | 24.1667 | 75.5
136.7734 | 448.73 | 24.6667 | 76.4
151.9707 | 498.59 | 24.6667 | 76.4
167.1681 | 548.45 | 25.1667 | 77.3
182.3685 | 598.32 | 25.1667 | 77.3
197.572 | 648.2 | 25.1667 | 77.3
212.7755 | 698.08 | 25.6111 | 78.1
227.979 | 747.96 | 25.6111 | 78.1
243.1855 | 797.85 | 25.6111 | 78.1
258.392 | 847.74 | 26.1111 | 79
273.6016 | 897.64 | 26.6111 | 79.9
288.8111 | 947.54 | 26.6111 | 79.9
304.0177 | 997.43 | 27.1111 | 80.8
319.2211 | 1047.31 | 27.6111 | 81.7
334.4246 | 1097.19 | 28.0556 | 82.5
349.6281 | 1147.07 | 28.0556 | 82.5
364.8346 | 1196.96 | 28.5556 | 83.4
380.0411 | 1246.85 | 29.0556 | 84.3
395.2446 | 1296.73 | 29.5556 | 85.2
410.4481 | 1346.61 | 30 | 86
425.6515 | 1396.49 | 31 | 87.8
440.852 | 1446.36 | 31 | 87.8
456.0524 | 1496.23 | 31.5 | 88.7
471.2559 | 1546.11 | 32 | 89.6
486.4563 | 1595.98 | 32.9444 | 91.3
501.6598 | 1645.86 | 32.9444 | 91.3
516.8663 | 1695.75 | 33.9444 | 93.1
532.0698 | 1745.63 | 34.4444 | 94
547.2732 | 1795.51 | 34.8889 | 94.8
562.4798 | 1845.4 | 35.8889 | 96.6
577.6863 | 1895.29 | 35.8889 | 96.6
592.8898 | 1945.17 | 36.3889 | 97.5
608.0963 | 1995.06 | 36.3889 | 97.5
623.3028 | 2044.95 | 36.8889 | 98.4
638.5124 | 2094.85 | 37.3333 | 99.2
653.7219 | 2144.75 | 37.8333 | 100.1
668.9285 | 2194.64 | 37.8333 | 100.1
684.138 | 2244.54 | 38.8333 | 101.9
699.3476 | 2294.44 | 38.8333 | 101.9
714.5602 | 2344.35 | 38.8333 | 101.9
729.7759 | 2394.27 | 39.2778 | 102.7
744.9946 | 2444.2 | 38.8333 | 101.9
760.2103 | 2494.12 | 38.8333 | 101.9
775.4259 | 2544.04 | 38.8333 | 101.9
790.6416 | 2593.96 | 39.2778 | 102.7

## Lithology
Project: | Crypto
Date Logged: | 0
Well: | Crypto 08-14
Owner: | Lithic Resources
Location: | T.11S., R.14W., Sec. 18; NW Fish Springs Mtns., Juab County, Utah
UTM.E: | 288600 | Long: | 113.4714 | NAD83 Z12
UTM.N: | 4415033 | Lat: | 39.859 | NAD83 Z12
Land Elev (m): | 1358 | ± | Range: | m
Water Level (m): | 0 | ± | Gradient: | °C/km | ± °C/km
DEPTH (M) | DEPTH (FT) | LITHOLOGY
(no lithology available)

## Temp Plot
DEPTH (M) | T(°C)
0 | 28.0556
15.1913 | 26.1111
30.3856 | 24.6667
45.583 | 23.6667
60.7804 | 23.6667
75.9777 | 23.6667
91.1782 | 23.6667
106.3786 | 24.1667
121.576 | 24.1667
136.7734 | 24.6667
151.9707 | 24.6667
167.1681 | 25.1667
182.3685 | 25.1667
197.572 | 25.1667
212.7755 | 25.6111
227.979 | 25.6111
243.1855 | 25.6111
258.392 | 26.1111
273.6016 | 26.6111
288.8111 | 26.6111
304.0177 | 27.1111
319.2211 | 27.6111
334.4246 | 28.0556
349.6281 | 28.0556
364.8346 | 28.5556
380.0411 | 29.0556
395.2446 | 29.5556
410.4481 | 30
425.6515 | 31
440.852 | 31
456.0524 | 31.5
471.2559 | 32
486.4563 | 32.9444
501.6598 | 32.9444
516.8663 | 33.9444
532.0698 | 34.4444
547.2732 | 34.8889
562.4798 | 35.8889
577.6863 | 35.8889
592.8898 | 36.3889
608.0963 | 36.3889
623.3028 | 36.8889
638.5124 | 37.3333
653.7219 | 37.8333
668.9285 | 37.8333
684.138 | 38.8333
699.3476 | 38.8333
714.5602 | 38.8333
729.7759 | 39.2778
744.9946 | 38.8333
760.2103 | 38.8333
775.4259 | 38.8333
790.6416 | 39.2778