## Temp Depth
Project: | Crypto
Date Logged:
Well: | Crypto 08-15
Owner: | Lithic Resources
Location: | T.11S., R.14W., Sec. 17; NW Fish Springs Mtns., Juab County, Utah
UTM.E: | 289761 | Long: | 113.4579 | NAD83 Z12
UTM.N: | 4415276 | Lat: | 39.8615 | NAD83 Z12
Land Elev (m): | 1497 | ± | Range: | m
Water Level (m): |  | ± | Gradient: | °C/km | ± °C/km
DEPTH (M) | DEPTH (FT) | T(°C) | T(°F)
0 | 0 | 34.467 | 94.0406
13.1826 | 43.25 | 35.444 | 95.7992
26.2068 | 85.98 | 35.444 | 95.7992
39.301 | 128.94 | 35.444 | 95.7992
52.4898 | 172.21 | 34.955 | 94.919
65.7151 | 215.6 | 33.979 | 93.1622
78.9648 | 259.07 | 33.491 | 92.2838
92.2511 | 302.66 | 33.491 | 92.2838
105.5404 | 346.26 | 33.002 | 91.4036
118.8297 | 389.86 | 32.026 | 89.6468
132.1099 | 433.43 | 31.538 | 88.7684
145.387 | 476.99 | 31.538 | 88.7684
158.6642 | 520.55 | 31.049 | 87.8882
171.9443 | 564.12 | 30.561 | 87.0098
185.2123 | 607.65 | 30.073 | 86.1314
198.4681 | 651.14 | 29.584 | 85.2512
211.7209 | 694.62 | 29.584 | 85.2512
224.9767 | 738.11 | 29.096 | 84.3728
238.2325 | 781.6 | 29.096 | 84.3728
251.4913 | 825.1 | 29.096 | 84.3728
264.738 | 868.56 | 29.096 | 84.3728
277.9846 | 912.02 | 29.096 | 84.3728
291.2252 | 955.46 | 28.608 | 83.4944
304.4505 | 998.85 | 28.608 | 83.4944
317.6636 | 1042.2 | 28.608 | 83.4944
330.8798 | 1085.56 | 28.608 | 83.4944
344.1081 | 1128.96 | 28.608 | 83.4944
357.3517 | 1172.41 | 29.096 | 84.3728
370.6075 | 1215.9 | 29.096 | 84.3728
383.8725 | 1259.42 | 29.096 | 84.3728
397.1405 | 1302.95 | 29.584 | 85.2512
399.7922 | 1311.65 | 29.584 | 85.2512
476.7545 | 1564.15 | 29.584 | 85.2512

## Lithology
Project: | Crypto
Date Logged:
Well: | Crypto 08-15
Owner: | Lithic Resources
Location: | T.11S., R.14W., Sec. 17; NW Fish Springs Mtns., Juab County, Utah
UTM.E: | 289761 | Long: | 113.4579 | NAD83 Z12
UTM.N: | 4415276 | Lat: | 39.8615 | NAD83 Z12
Land Elev (m): | 1497 | ± | Range: | m
Water Level (m): | 0 | ± | Gradient: | °C/km | ± °C/km
DEPTH (M) | DEPTH (FT) | LITHOLOGY
(no lithology available)

## Temp Plot
DEPTH (M) | T(°C)
0 | 34.467
13.1826 | 35.444
26.2068 | 35.444
39.301 | 35.444
52.4898 | 34.955
65.7151 | 33.979
78.9648 | 33.491
92.2511 | 33.491
105.5404 | 33.002
118.8297 | 32.026
132.1099 | 31.538
145.387 | 31.538
158.6642 | 31.049
171.9443 | 30.561
185.2123 | 30.073
198.4681 | 29.584
211.7209 | 29.584
224.9767 | 29.096
238.2325 | 29.096
251.4913 | 29.096
264.738 | 29.096
277.9846 | 29.096
291.2252 | 28.608
304.4505 | 28.608
317.6636 | 28.608
330.8798 | 28.608
344.1081 | 28.608
357.3517 | 29.096
370.6075 | 29.096
383.8725 | 29.096
397.1405 | 29.584
399.7922 | 29.584
476.7545 | 29.584