## Temp Depth
Project Area: | Newcastle
Date Logged: | 1976-10-16
Well: | 2-76-13
Owner/Pub: | GEOT76
Location: | (C-36-15)20dbb
UTM.E: | 273688.94 | Long: | -113.5652
UTM.N: | 4169880.81 | Lat: | 37.6501
Land Elev (m): |  | ± | Range: | 18.3-57.9 m
Water Level (m): |  | ± | Gradient: | 954.6°C/km | ± 19.7°C/km
DEPTH (M) | DEPTH (FT) | T(°C) | T(°F)
3.048 | 10 | 22.6111 | 72.7
6.096 | 20 | 24.5 | 76.1
9.144 | 30 | 27.9444 | 82.3
12.192 | 40 | 32.1111 | 89.8
15.24 | 50 | 35.6111 | 96.1
18.2881 | 60 | 38.9444 | 102.1
21.3361 | 70 | 42.2778 | 108.1
24.3841 | 80 | 45.7222 | 114.3
27.4321 | 90 | 48.7222 | 119.7
30.4801 | 100 | 51.8333 | 125.3
33.5281 | 110 | 55.0556 | 131.1
36.5761 | 120 | 57.5 | 135.5
39.6241 | 130 | 61.7778 | 143.2
42.6721 | 140 | 64.7222 | 148.5
45.7201 | 150 | 67 | 152.6
48.7681 | 160 | 69.5 | 157.1
51.8162 | 170 | 70.8889 | 159.6
54.8642 | 180 | 74.4444 | 166
57.9122 | 190 | 76.5556 | 169.8
60.9602 | 200 | 79.4444 | 175
64.0082 | 210 | 80 | 176
67.0562 | 220 | 82.1667 | 179.9
70.1042 | 230 | 84.3333 | 183.8
73.1522 | 240 | 85.8333 | 186.5
76.2002 | 250 | 86.9444 | 188.5
79.2482 | 260 | 87.7222 | 189.9
82.2962 | 270 | 88.1111 | 190.6
85.3443 | 280 | 89.9444 | 193.9
88.3923 | 290 | 90.3889 | 194.7
91.4403 | 300 | 90.3889 | 194.7
94.4883 | 310 | 90.8333 | 195.5
97.5363 | 320 | 91.1667 | 196.1
100.5843 | 330 | 91.3333 | 196.4
103.6323 | 340 | 91.3889 | 196.5
106.6803 | 350 | 91.5 | 196.7
109.7283 | 360 | 91.5 | 196.7
112.7763 | 370 | 91.8333 | 197.3
115.8243 | 380 | 91.8333 | 197.3
118.8724 | 390 | 91.9444 | 197.5
121.9204 | 400 | 91.9444 | 197.5
124.9684 | 410 | 92.0556 | 197.7
128.0164 | 420 | 92.1111 | 197.8

## Lithology
Project Area: | Newcastle
Date Logged: | 1976-10-16
Well: | 2-76-13
Owner/Pub: | GEOT76
Location: | (C-36-15)20dbb
UTM.E: | 273688.94 | Long: | -113.5652
UTM.N: | 4169880.81 | Lat: | 37.6501
Land Elev (m): | 0 | ± | Range: | 18.3-57.9 m
Water Level (m): | 0 | ± | Gradient: | 954.6°C/km
DEPTH (M) | LITHOLOGY
3.048 | QTs
6.096 | װ
9.144 | װ
12.192 | װ
15.24 | װ
18.2881 | װ
21.3361 | װ
24.3841 | װ
27.4321 | װ
30.4801 | װ
33.5281 | װ
36.5761 | װ
39.6241 | װ
42.6721 | װ
45.7201 | װ
48.7681 | װ
51.8162 | װ
54.8642 | װ
57.9122 | װ
60.9602 | װ
64.0082 | װ
67.0562 | װ
70.1042 | װ
73.1522 | װ
76.2002 | װ
79.2482 | װ
82.2962 | װ
85.3443 | װ
88.3923 | װ
91.4403 | װ
94.4883 | װ
97.5363 | װ
100.5843 | װ
103.6323 | װ
106.6803 | װ
109.7283 | װ
112.7763 | װ
115.8243 | װ
118.8724 | װ
121.9204 | װ
124.9684 | װ
128.0164 | װ

## Temp Plot
DEPTH (M) | T(°C)
3.048 | 22.6111
6.096 | 24.5
9.144 | 27.9444
12.192 | 32.1111
15.24 | 35.6111
18.2881 | 38.9444
21.3361 | 42.2778
24.3841 | 45.7222
27.4321 | 48.7222
30.4801 | 51.8333
33.5281 | 55.0556
36.5761 | 57.5
39.6241 | 61.7778
42.6721 | 64.7222
45.7201 | 67
48.7681 | 69.5
51.8162 | 70.8889
54.8642 | 74.4444
57.9122 | 76.5556
60.9602 | 79.4444
64.0082 | 80
67.0562 | 82.1667
70.1042 | 84.3333
73.1522 | 85.8333
76.2002 | 86.9444
79.2482 | 87.7222
82.2962 | 88.1111
85.3443 | 89.9444
88.3923 | 90.3889
91.4403 | 90.3889
94.4883 | 90.8333
97.5363 | 91.1667
100.5843 | 91.3333
103.6323 | 91.3889
106.6803 | 91.5
109.7283 | 91.5
112.7763 | 91.8333
115.8243 | 91.8333
118.8724 | 91.9444
121.9204 | 91.9444
124.9684 | 92.0556
128.0164 | 92.1111