## Temp Depth
Project Area: | Newcastle
Date Logged: | 1976-10-14
Well: | 2-76-14
Owner/Pub: | GEOT76
Location: | (C-36-15)10bdb
UTM.E: | 277486.13 | Long: | -113.5235
UTM.N: | 4173947.64 | Lat: | 37.6876
Land Elev (m): | 1624.59 | ± | Range: | 18.3-100.6 m
Water Level (m): |  | ± | Gradient: | 33.4°C/km | ± 0.92°C/km
DEPTH (M) | DEPTH (FT) | T(°C) | T(°F)
3.048 | 10 | 17.8333 | 64.1
6.096 | 20 | 14.5556 | 58.2
9.144 | 30 | 14.2778 | 57.7
12.192 | 40 | 14.5556 | 58.2
15.24 | 50 | 14.8889 | 58.8
18.2881 | 60 | 15.0556 | 59.1
21.3361 | 70 | 15.2222 | 59.4
24.3841 | 80 | 15.3889 | 59.7
27.4321 | 90 | 15.5556 | 60
30.4801 | 100 | 15.6667 | 60.2
33.5281 | 110 | 15.8333 | 60.5
36.5761 | 120 | 15.9444 | 60.7
39.6241 | 130 | 16.0556 | 60.9
42.6721 | 140 | 16.2222 | 61.2
45.7201 | 150 | 16.3333 | 61.4
48.7681 | 160 | 16.5 | 61.7
51.8162 | 170 | 16.6111 | 61.9
54.8642 | 180 | 16.7222 | 62.1
57.9122 | 190 | 16.7778 | 62.2
60.9602 | 200 | 16.8889 | 62.4
64.0082 | 210 | 16.9444 | 62.5
67.0562 | 220 | 17.0556 | 62.7
70.1042 | 230 | 17.1111 | 62.8
73.1522 | 240 | 17.1667 | 62.9
76.2002 | 250 | 17.2778 | 63.1
79.2482 | 260 | 17.3333 | 63.2
82.2962 | 270 | 17.4444 | 63.4
85.3443 | 280 | 17.5 | 63.5
88.3923 | 290 | 17.6111 | 63.7
91.4403 | 300 | 17.6667 | 63.8
94.4883 | 310 | 17.7222 | 63.9
97.5363 | 320 | 17.8333 | 64.1
100.5843 | 330 | 17.9444 | 64.3
103.6323 | 340 | 18 | 64.4
106.6803 | 350 | 18.1111 | 64.6
109.7283 | 360 | 18.1667 | 64.7
112.7763 | 370 | 18.3889 | 65.1
115.8243 | 380 | 18.5 | 65.3
118.8724 | 390 | 18.5556 | 65.4

## Lithology
Project Area: | Newcastle
Date Logged: | 1976-10-14
Well: | 2-76-14
Owner/Pub: | GEOT76
Location: | (C-36-15)10bdb
UTM.E: | 277486.13 | Long: | -113.5235
UTM.N: | 4173947.64 | Lat: | 37.6876
Land Elev (m): | 1624.59 | ± | Range: | 18.3-100.6 m
Water Level (m): | 0 | ± | Gradient: | 33.4°C/km
DEPTH (M) | LITHOLOGY
3.048 | QTs
6.096 | װ
9.144 | װ
12.192 | װ
15.24 | װ
18.2881 | װ
21.3361 | װ
24.3841 | װ
27.4321 | װ
30.4801 | װ
33.5281 | װ
36.5761 | װ
39.6241 | װ
42.6721 | װ
45.7201 | װ
48.7681 | װ
51.8162 | װ
54.8642 | װ
57.9122 | װ
60.9602 | װ
64.0082 | װ
67.0562 | װ
70.1042 | װ
73.1522 | װ
76.2002 | װ
79.2482 | װ
82.2962 | װ
85.3443 | װ
88.3923 | װ
91.4403 | װ
94.4883 | װ
97.5363 | װ
100.5843 | װ
103.6323 | װ
106.6803 | װ
109.7283 | װ
112.7763 | װ
115.8243 | װ
118.8724 | װ

## Temp Plot
DEPTH (M) | T(°C)
3.048 | 17.8333
6.096 | 14.5556
9.144 | 14.2778
12.192 | 14.5556
15.24 | 14.8889
18.2881 | 15.0556
21.3361 | 15.2222
24.3841 | 15.3889
27.4321 | 15.5556
30.4801 | 15.6667
33.5281 | 15.8333
36.5761 | 15.9444
39.6241 | 16.0556
42.6721 | 16.2222
45.7201 | 16.3333
48.7681 | 16.5
51.8162 | 16.6111
54.8642 | 16.7222
57.9122 | 16.7778
60.9602 | 16.8889
64.0082 | 16.9444
67.0562 | 17.0556
70.1042 | 17.1111
73.1522 | 17.1667
76.2002 | 17.2778
79.2482 | 17.3333
82.2962 | 17.4444
85.3443 | 17.5
88.3923 | 17.6111
91.4403 | 17.6667
94.4883 | 17.7222
97.5363 | 17.8333
100.5843 | 17.9444
103.6323 | 18
106.6803 | 18.1111
109.7283 | 18.1667
112.7763 | 18.3889
115.8243 | 18.5
118.8724 | 18.5556