## Temp Depth
Project Area: | Newcastle
Date Logged: | 1976-10-14
Well: | 2-76-19
Owner/Pub: | GEOT76
Location: | (C-36-15)35baa
UTM.E: | 280905.08 | Long: | -113.4828
UTM.N: | 4167617.64 | Lat: | 37.6314
Land Elev (m): | 1706.89 | ± | Range: | 18.3-149.4 m
Water Level (m): |  | ± | Gradient: | 52.5°C/km | ± 0.28°C/km
DEPTH (M) | DEPTH (FT) | T(°C) | T(°F)
3.048 | 10 | 15.1667 | 59.3
6.096 | 20 | 13 | 55.4
9.144 | 30 | 12.8889 | 55.2
12.192 | 40 | 12.7222 | 54.9
15.24 | 50 | 12.9444 | 55.3
18.2881 | 60 | 13.1111 | 55.6
21.3361 | 70 | 13.2222 | 55.8
24.3841 | 80 | 13.6111 | 56.5
27.4321 | 90 | 13.7778 | 56.8
30.4801 | 100 | 13.9444 | 57.1
33.5281 | 110 | 14.1111 | 57.4
36.5761 | 120 | 14.2778 | 57.7
39.6241 | 130 | 14.3889 | 57.9
42.6721 | 140 | 14.5556 | 58.2
45.7201 | 150 | 14.6667 | 58.4
48.7681 | 160 | 14.8333 | 58.7
51.8162 | 170 | 14.8889 | 58.8
54.8642 | 180 | 15 | 59
57.9122 | 190 | 15.1667 | 59.3
60.9602 | 200 | 15.3333 | 59.6
64.0082 | 210 | 15.5 | 59.9
67.0562 | 220 | 15.6667 | 60.2
70.1042 | 230 | 15.8333 | 60.5
73.1522 | 240 | 16 | 60.8
76.2002 | 250 | 16.2778 | 61.3
79.2482 | 260 | 16.3333 | 61.4
82.2962 | 270 | 16.3889 | 61.5
85.3443 | 280 | 16.6667 | 62
88.3923 | 290 | 16.8333 | 62.3
91.4403 | 300 | 17 | 62.6
94.4883 | 310 | 17.1667 | 62.9
97.5363 | 320 | 17.3333 | 63.2
100.5843 | 330 | 17.5 | 63.5
103.6323 | 340 | 17.6667 | 63.8
106.6803 | 350 | 17.8333 | 64.1
109.7283 | 360 | 18 | 64.4
112.7763 | 370 | 18.1667 | 64.7
115.8243 | 380 | 18.3333 | 65
118.8724 | 390 | 18.5 | 65.3
121.9204 | 400 | 18.6667 | 65.6
124.9684 | 410 | 18.8333 | 65.9
128.0164 | 420 | 19 | 66.2
131.0644 | 430 | 19.1667 | 66.5
134.1124 | 440 | 19.2778 | 66.7
137.1604 | 450 | 19.3889 | 66.9
140.2084 | 460 | 19.6111 | 67.3
143.2564 | 470 | 19.78 | 67.6
146.3044 | 480 | 19.9444 | 67.9
149.3525 | 490 | 20.1111 | 68.2
150.8765 | 495 | 20.1667 | 68.3

## Lithology
Project Area: | Newcastle
Date Logged: | 1976-10-14
Well: | 2-76-19
Owner/Pub: | GEOT76
Location: | (C-36-15)35baa
UTM.E: | 280905.08 | Long: | -113.4828
UTM.N: | 4167617.64 | Lat: | 37.6314
Land Elev (m): | 1706.89 | ± | Range: | 18.3-149.4 m
Water Level (m): | 0 | ± | Gradient: | 52.5°C/km
DEPTH (M) | LITHOLOGY
3.048
6.096
9.144
12.192
15.24
18.2881
21.3361
24.3841
27.4321
30.4801
33.5281
36.5761
39.6241
42.6721
45.7201
48.7681
51.8162
54.8642
57.9122
60.9602
64.0082
67.0562
70.1042
73.1522
76.2002
79.2482
82.2962
85.3443
88.3923
91.4403
94.4883
97.5363
100.5843
103.6323
106.6803
109.7283
112.7763
115.8243
118.8724
121.9204
124.9684
128.0164
131.0644
134.1124
137.1604
140.2084
143.2564
146.3044
149.3525
150.8765

## Temp Plot
DEPTH (M) | T(°C)
3.048 | 15.1667
6.096 | 13
9.144 | 12.8889
12.192 | 12.7222
15.24 | 12.9444
18.2881 | 13.1111
21.3361 | 13.2222
24.3841 | 13.6111
27.4321 | 13.7778
30.4801 | 13.9444
33.5281 | 14.1111
36.5761 | 14.2778
39.6241 | 14.3889
42.6721 | 14.5556
45.7201 | 14.6667
48.7681 | 14.8333
51.8162 | 14.8889
54.8642 | 15
57.9122 | 15.1667
60.9602 | 15.3333
64.0082 | 15.5
67.0562 | 15.6667
70.1042 | 15.8333
73.1522 | 16
76.2002 | 16.2778
79.2482 | 16.3333
82.2962 | 16.3889
85.3443 | 16.6667
88.3923 | 16.8333
91.4403 | 17
94.4883 | 17.1667
97.5363 | 17.3333
100.5843 | 17.5
103.6323 | 17.6667
106.6803 | 17.8333
109.7283 | 18
112.7763 | 18.1667
115.8243 | 18.3333
118.8724 | 18.5
121.9204 | 18.6667
124.9684 | 18.8333
128.0164 | 19
131.0644 | 19.1667
134.1124 | 19.2778
137.1604 | 19.3889
140.2084 | 19.6111
143.2564 | 19.78
146.3044 | 19.9444
149.3525 | 20.1111
150.8765 | 20.1667