## Temp Depth
Project Area: | Newcastle
Date Logged: | 1976-10-16
Well: | 2-76-2
Owner/Pub: | GEOT76
Location: | (C-36-15)29dba
UTM.E: | 274653.82 | Long: | -113.5539
UTM.N: | 4168470.4 | Lat: | 37.6376
Land Elev (m): | 1755.65 | ± | Range: | 45.7-76.2 m
Water Level (m): |  | ± | Gradient: | 93°C/km | ± °C/km
DEPTH (M) | DEPTH (FT) | T(°C) | T(°F)
3.048 | 10 | 18.8889 | 66
6.096 | 20 | 16.6111 | 61.9
9.144 | 30 | 15.5556 | 60
12.192 | 40 | 15.6111 | 60.1
15.24 | 50 | 16.0556 | 60.9
18.288 | 60 | 16.2778 | 61.3
21.336 | 70 | 16.6111 | 61.9
24.384 | 80 | 16.7778 | 62.2
27.432 | 90 | 17.2222 | 63
30.48 | 100 | 17.6111 | 63.7
33.528 | 110 | 18.1111 | 64.6
36.576 | 120 | 18.5556 | 65.4
39.624 | 130 | 18.8889 | 66
42.672 | 140 | 19.2778 | 66.7
45.72 | 150 | 19.6667 | 67.4
48.768 | 160 | 19.9444 | 67.9
51.816 | 170 | 20.1667 | 68.3
54.864 | 180 | 20.5 | 68.9
57.912 | 190 | 20.7778 | 69.4
60.96 | 200 | 21.1111 | 70
64.008 | 210 | 21.3889 | 70.5
67.056 | 220 | 21.6667 | 71
70.104 | 230 | 21.8889 | 71.4
73.152 | 240 | 22.1667 | 71.9
76.2 | 250 | 22.3889 | 72.3
79.248 | 260 | 22.6111 | 72.7
82.296 | 270 | 22.8333 | 73.1
85.344 | 280 | 23.1111 | 73.6
88.392 | 290 | 23.3889 | 74.1
89.0016 | 292 | 23.3889 | 74.1

## Lithology
Project Area: | Newcastle
Date Logged: | 1976-10-16
Well: | 2-76-2
Owner/Pub: | GEOT76
Location: | (C-36-15)29dba
UTM.E: | 274653.82 | Long: | -113.5539
UTM.N: | 4168470.4 | Lat: | 37.6376
Land Elev (m): | 1755.65 | ± | Range: | 45.7-76.2 m
Water Level (m): | 0 | ± | Gradient: | 93°C/km
DEPTH (M) | LITHOLOGY
3.048
6.096
9.144
12.192
15.24
18.288
21.336
24.384
27.432
30.48
33.528
36.576
39.624
42.672
45.72 | Tvr
48.768 | װ
51.816 | װ
54.864 | װ
57.912 | װ
60.96 | װ
64.008 | װ
67.056 | װ
70.104 | װ
73.152 | װ
76.2 | װ
79.248 | װ
82.296 | װ
85.344 | װ
88.392 | װ
89.0016 | װ

## Temp Plot
DEPTH (M) | T(°C)
3.048 | 18.8889
6.096 | 16.6111
9.144 | 15.5556
12.192 | 15.6111
15.24 | 16.0556
18.288 | 16.2778
21.336 | 16.6111
24.384 | 16.7778
27.432 | 17.2222
30.48 | 17.6111
33.528 | 18.1111
36.576 | 18.5556
39.624 | 18.8889
42.672 | 19.2778
45.72 | 19.6667
48.768 | 19.9444
51.816 | 20.1667
54.864 | 20.5
57.912 | 20.7778
60.96 | 21.1111
64.008 | 21.3889
67.056 | 21.6667
70.104 | 21.8889
73.152 | 22.1667
76.2 | 22.3889
79.248 | 22.6111
82.296 | 22.8333
85.344 | 23.1111
88.392 | 23.3889
89.0016 | 23.3889