## Temp Depth
Project Area: | Newcastle
Date Logged: | 1976-10-18
Well: | 2-76-22
Owner/Pub: | GEOT76
Location: | (C-35-15)31dcc
UTM.E: | 273365.81 | Long: | -113.5709
UTM.N: | 4176346.49 | Lat: | 37.7082
Land Elev (m): |  | ± | Range: | 18.3-140.2 m
Water Level (m): |  | ± | Gradient: | 30°C/km | ± 0.15°C/km
DEPTH (M) | DEPTH (FT) | T(°C) | T(°F)
3.048 | 10 | 16.0556 | 60.9
6.096 | 20 | 13.5 | 56.3
9.144 | 30 | 13.4444 | 56.2
12.192 | 40 | 13.5556 | 56.4
15.24 | 50 | 13.6111 | 56.5
18.2881 | 60 | 13.7778 | 56.8
21.3361 | 70 | 13.8889 | 57
24.3841 | 80 | 14 | 57.2
27.4321 | 90 | 14.1111 | 57.4
30.4801 | 100 | 14.2222 | 57.6
33.5281 | 110 | 14.2778 | 57.7
36.5761 | 120 | 14.3889 | 57.9
39.6241 | 130 | 14.5 | 58.1
42.6721 | 140 | 14.5556 | 58.2
45.7201 | 150 | 14.6667 | 58.4
48.7681 | 160 | 14.7778 | 58.6
51.8162 | 170 | 14.8333 | 58.7
54.8642 | 180 | 14.9444 | 58.9
57.9122 | 190 | 15 | 59
60.9602 | 200 | 15.1111 | 59.2
64.0082 | 210 | 15.1667 | 59.3
67.0562 | 220 | 15.2778 | 59.5
70.1042 | 230 | 15.3889 | 59.7
73.1522 | 240 | 15.5 | 59.9
76.2002 | 250 | 15.6111 | 60.1
79.2482 | 260 | 15.6667 | 60.2
82.2962 | 270 | 15.7778 | 60.4
85.3443 | 280 | 15.8333 | 60.5
88.3923 | 290 | 15.9444 | 60.7
91.4403 | 300 | 16 | 60.8
94.4883 | 310 | 16.1111 | 61
97.5363 | 320 | 16.1667 | 61.1
100.5843 | 330 | 16.2222 | 61.2
103.6323 | 340 | 16.3333 | 61.4
106.6803 | 350 | 16.4444 | 61.6
109.7283 | 360 | 16.5 | 61.7
112.7763 | 370 | 16.6111 | 61.9
115.8243 | 380 | 16.6667 | 62
118.8724 | 390 | 16.7778 | 62.2
121.9204 | 400 | 16.8889 | 62.4
124.9684 | 410 | 16.9444 | 62.5
128.0164 | 420 | 17 | 62.6
131.0644 | 430 | 17.1111 | 62.8
134.1124 | 440 | 17.1667 | 62.9
137.1604 | 450 | 17.2778 | 63.1
140.2084 | 460 | 17.3333 | 63.2
143.2564 | 470 | 17.3889 | 63.3
146.3044 | 480 | 17.4444 | 63.4
149.3525 | 490 | 17.5 | 63.5
150.8765 | 495 | 17.5556 | 63.6

## Lithology
Project Area: | Newcastle
Date Logged: | 1976-10-18
Well: | 2-76-22
Owner/Pub: | GEOT76
Location: | (C-35-15)31dcc
UTM.E: | 273365.81 | Long: | -113.5709
UTM.N: | 4176346.49 | Lat: | 37.7082
Land Elev (m): | 0 | ± | Range: | 18.3-140.2 m
Water Level (m): | 0 | ± | Gradient: | 30°C/km
DEPTH (M) | LITHOLOGY
3.048 | QTs
6.096 | װ
9.144 | װ
12.192 | װ
15.24 | װ
18.2881 | װ
21.3361 | װ
24.3841 | װ
27.4321 | װ
30.4801 | װ
33.5281 | װ
36.5761 | װ
39.6241 | װ
42.6721 | װ
45.7201 | װ
48.7681 | װ
51.8162 | װ
54.8642 | װ
57.9122 | װ
60.9602 | װ
64.0082 | װ
67.0562 | װ
70.1042 | װ
73.1522 | װ
76.2002 | װ
79.2482 | װ
82.2962 | װ
85.3443 | װ
88.3923 | װ
91.4403 | װ
94.4883 | װ
97.5363 | װ
100.5843 | װ
103.6323 | װ
106.6803 | װ
109.7283 | װ
112.7763 | װ
115.8243 | װ
118.8724 | װ
121.9204 | װ
124.9684 | װ
128.0164 | װ
131.0644 | װ
134.1124 | װ
137.1604 | װ
140.2084 | װ
143.2564 | װ
146.3044 | װ
149.3525 | װ
150.8765 | װ

## Temp Plot
DEPTH (M) | T(°C)
3.048 | 16.0556
6.096 | 13.5
9.144 | 13.4444
12.192 | 13.5556
15.24 | 13.6111
18.2881 | 13.7778
21.3361 | 13.8889
24.3841 | 14
27.4321 | 14.1111
30.4801 | 14.2222
33.5281 | 14.2778
36.5761 | 14.3889
39.6241 | 14.5
42.6721 | 14.5556
45.7201 | 14.6667
48.7681 | 14.7778
51.8162 | 14.8333
54.8642 | 14.9444
57.9122 | 15
60.9602 | 15.1111
64.0082 | 15.1667
67.0562 | 15.2778
70.1042 | 15.3889
73.1522 | 15.5
76.2002 | 15.6111
79.2482 | 15.6667
82.2962 | 15.7778
85.3443 | 15.8333
88.3923 | 15.9444
91.4403 | 16
94.4883 | 16.1111
97.5363 | 16.1667
100.5843 | 16.2222
103.6323 | 16.3333
106.6803 | 16.4444
109.7283 | 16.5
112.7763 | 16.6111
115.8243 | 16.6667
118.8724 | 16.7778
121.9204 | 16.8889
124.9684 | 16.9444
128.0164 | 17
131.0644 | 17.1111
134.1124 | 17.1667
137.1604 | 17.2778
140.2084 | 17.3333
143.2564 | 17.3889
146.3044 | 17.4444
149.3525 | 17.5
150.8765 | 17.5556