## Temp Depth
Project Area: | Newcastle
Date Logged: | 1976-10-18
Well: | 2-76-23
Owner/Pub: | GEOT76
Location: | (C-35-15)24bbb
UTM.E: | 280633.4 | Long: | -113.4899
UTM.N: | 4180879.98 | Lat: | 37.7508
Land Elev (m): | 1628 | ± | Range: | 42.7-121.9 m
Water Level (m): |  | ± | Gradient: | 46.9°C/km | ± 0.28°C/km
DEPTH (M) | DEPTH (FT) | T(°C) | T(°F)
3.048 | 10 | 16.9444 | 62.5
6.096 | 20 | 15.2778 | 59.5
9.144 | 30 | 14.7222 | 58.5
12.192 | 40 | 14.8889 | 58.8
15.24 | 50 | 15.1111 | 59.2
18.2881 | 60 | 15.2778 | 59.5
21.3361 | 70 | 15.3889 | 59.7
24.3841 | 80 | 15.6667 | 60.2
27.4321 | 90 | 15.8889 | 60.6
30.4801 | 100 | 16.0556 | 60.9
33.5281 | 110 | 16.1667 | 61.1
36.5761 | 120 | 16.3333 | 61.4
39.6241 | 130 | 16.4444 | 61.6
42.6721 | 140 | 16.6111 | 61.9
45.7201 | 150 | 16.7778 | 62.2
48.7681 | 160 | 17.0556 | 62.7
51.8162 | 170 | 17.1667 | 62.9
54.8642 | 180 | 17.2778 | 63.1
57.9122 | 190 | 17.4444 | 63.4
60.9602 | 200 | 17.5556 | 63.6
64.0082 | 210 | 17.7222 | 63.9
67.0562 | 220 | 17.8333 | 64.1
70.1042 | 230 | 18 | 64.4
73.1522 | 240 | 18.1667 | 64.7
76.2002 | 250 | 18.2778 | 64.9
79.2482 | 260 | 18.4444 | 65.2
82.2962 | 270 | 18.5556 | 65.4
85.3443 | 280 | 18.7222 | 65.7
88.3923 | 290 | 18.8889 | 66
91.4403 | 300 | 19 | 66.2
94.4883 | 310 | 19.1667 | 66.5
97.5363 | 320 | 19.2778 | 66.7
100.5843 | 330 | 19.4444 | 67
103.6323 | 340 | 19.5556 | 67.2
106.6803 | 350 | 19.7222 | 67.5
109.7283 | 360 | 19.8333 | 67.7
112.7763 | 370 | 19.9444 | 67.9
115.8243 | 380 | 20.1111 | 68.2
118.8724 | 390 | 20.2778 | 68.5
121.9204 | 400 | 20.3889 | 68.7
124.9684 | 410 | 20.5 | 68.9
128.0164 | 420 | 20.6667 | 69.2
131.0644 | 430 | 20.7778 | 69.4
134.1124 | 440 | 20.9444 | 69.7
134.722 | 442 | 20.9444 | 69.7

## Lithology
Project Area: | Newcastle
Date Logged: | 1976-10-18
Well: | 2-76-23
Owner/Pub: | GEOT76
Location: | (C-35-15)24bbb
UTM.E: | 280633.4 | Long: | -113.4899
UTM.N: | 4180879.98 | Lat: | 37.7508
Land Elev (m): | 1628 | ± | Range: | 42.7-121.9 m
Water Level (m): | 0 | ± | Gradient: | 46.9°C/km
DEPTH (M) | LITHOLOGY
3.048
6.096
9.144
12.192
15.24
18.2881
21.3361
24.3841
27.4321
30.4801
33.5281
36.5761
39.6241
42.6721
45.7201
48.7681
51.8162
54.8642
57.9122
60.9602
64.0082
67.0562
70.1042
73.1522
76.2002 | Tvr/clay/ash
79.2482 | װ
82.2962 | װ
85.3443 | װ
88.3923 | װ
91.4403 | װ
94.4883 | װ
97.5363 | װ
100.5843 | װ
103.6323 | װ
106.6803 | װ
109.7283 | װ
112.7763 | װ
115.8243 | װ
118.8724 | װ
121.9204 | װ
124.9684 | װ
128.0164 | װ
131.0644 | װ
134.1124 | װ
134.722 | װ

## Temp Plot
DEPTH (M) | T(°C)
3.048 | 16.9444
6.096 | 15.2778
9.144 | 14.7222
12.192 | 14.8889
15.24 | 15.1111
18.2881 | 15.2778
21.3361 | 15.3889
24.3841 | 15.6667
27.4321 | 15.8889
30.4801 | 16.0556
33.5281 | 16.1667
36.5761 | 16.3333
39.6241 | 16.4444
42.6721 | 16.6111
45.7201 | 16.7778
48.7681 | 17.0556
51.8162 | 17.1667
54.8642 | 17.2778
57.9122 | 17.4444
60.9602 | 17.5556
64.0082 | 17.7222
67.0562 | 17.8333
70.1042 | 18
73.1522 | 18.1667
76.2002 | 18.2778
79.2482 | 18.4444
82.2962 | 18.5556
85.3443 | 18.7222
88.3923 | 18.8889
91.4403 | 19
94.4883 | 19.1667
97.5363 | 19.2778
100.5843 | 19.4444
103.6323 | 19.5556
106.6803 | 19.7222
109.7283 | 19.8333
112.7763 | 19.9444
115.8243 | 20.1111
118.8724 | 20.2778
121.9204 | 20.3889
124.9684 | 20.5
128.0164 | 20.6667
131.0644 | 20.7778
134.1124 | 20.9444
134.722 | 20.9444

## Sheet1
SUMMARY OUTPUT
Regression Statistics
Multiple R | 0.99955
R Square | 0.99911
Adjusted R Square | 0.99907
Standard Error | 0.034592
Observations | 27
ANOVA
| df | SS | MS | F | Significance F
Regression | 1 | 33.4127 | 33.4127 | 27922.8847 | 1.2408e-39
Residual | 25 | 0.029915 | 0.0011966
Total | 26 | 33.4426
| Coefficients | Standard Error | t Stat | P-value | Lower 95% | Upper 95% | Lower 95.0% | Upper 95.0%
Intercept | 14.7076 | 0.024018 | 612.3504 | 9.9433e-54 | 14.6581 | 14.757 | 14.6581 | 14.757
X Variable 1 | 0.046858 | 0.00028042 | 167.1014 | 1.2408e-39 | 0.04628 | 0.047435 | 0.04628 | 0.047435
TempGrad | 46.8579 | 0.28042