## Temp Depth
Project Area: | Newcastle
Date Logged: | 1976-10-13
Well: | 2-76-26
Owner/Pub: | GEOT76
Location: | (C-35-14)10dcc
UTM.E: | 288170.73 | Long: | -113.4048
UTM.N: | 4182255.89 | Lat: | 37.765
Land Elev (m): | 1737 | ± | Range: | 39.6 - 100.6 m
Water Level (m): |  | ± | Gradient: | 62.4°C/km | ± 0.68°C/km
DEPTH (M) | DEPTH (FT) | T(°C) | T(°F)
3.048 | 10 | 16.3333 | 61.4
6.096 | 20 | 13.7778 | 56.8
9.144 | 30 | 13.3889 | 56.1
12.192 | 40 | 13.7222 | 56.7
15.24 | 50 | 13.8889 | 57
18.2881 | 60 | 14.1111 | 57.4
21.3361 | 70 | 14.3333 | 57.8
24.3841 | 80 | 14.5556 | 58.2
27.4321 | 90 | 14.7222 | 58.5
30.4801 | 100 | 15 | 59
33.5281 | 110 | 15.1667 | 59.3
36.5761 | 120 | 15.3889 | 59.7
39.6241 | 130 | 15.5556 | 60
42.6721 | 140 | 15.8333 | 60.5
45.7201 | 150 | 15.9444 | 60.7
48.7681 | 160 | 16.0556 | 60.9
51.8162 | 170 | 16.1667 | 61.1
54.8642 | 180 | 16.5 | 61.7
57.9122 | 190 | 16.6667 | 62
60.9602 | 200 | 16.8333 | 62.3
64.0082 | 210 | 17.0556 | 62.7
67.0562 | 220 | 17.2778 | 63.1
70.1042 | 230 | 17.4444 | 63.4
73.1522 | 240 | 17.6667 | 63.8
76.2002 | 250 | 17.8333 | 64.1
79.2482 | 260 | 18.0556 | 64.5
82.2962 | 270 | 18.2778 | 64.9
85.3443 | 280 | 18.5 | 65.3
88.3923 | 290 | 18.6111 | 65.5
91.4403 | 300 | 18.7778 | 65.8
94.4883 | 310 | 18.9444 | 66.1
97.5363 | 320 | 19.1111 | 66.4
100.5843 | 330 | 19.2778 | 66.7
103.6323 | 340 | 19.4444 | 67
105.1563 | 345 | 19.5 | 67.1

## Lithology
Project Area: | Newcastle
Date Logged: | 1976-10-13
Well: | 2-76-26
Owner/Pub: | GEOT76
Location: | (C-35-14)10dcc
UTM.E: | 288170.73 | Long: | -113.4048
UTM.N: | 4182255.89 | Lat: | 37.765
Land Elev (m): | 1737 | ± | Range: | 39.6 - 100.6 m
Water Level (m): | 0 | ± | Gradient: | 62.4°C/km
DEPTH (M) | LITHOLOGY
3.048
6.096
9.144
12.192
15.24
18.2881
21.3361
24.3841
27.4321
30.4801
33.5281
36.5761
39.6241
42.6721
45.7201
48.7681
51.8162
54.8642 | cly w/tuff, ss/grav
57.9122 | װ
60.9602 | װ
64.0082 | װ
67.0562 | װ
70.1042 | װ
73.1522 | װ
76.2002 | װ
79.2482 | װ
82.2962 | װ
85.3443 | װ
88.3923 | װ
91.4403 | װ
94.4883 | װ
97.5363 | װ
100.5843 | װ
103.6323 | װ
105.1563 | װ

## Temp Plot
DEPTH (M) | T(°C)
3.048 | 16.3333
6.096 | 13.7778
9.144 | 13.3889
12.192 | 13.7222
15.24 | 13.8889
18.2881 | 14.1111
21.3361 | 14.3333
24.3841 | 14.5556
27.4321 | 14.7222
30.4801 | 15
33.5281 | 15.1667
36.5761 | 15.3889
39.6241 | 15.5556
42.6721 | 15.8333
45.7201 | 15.9444
48.7681 | 16.0556
51.8162 | 16.1667
54.8642 | 16.5
57.9122 | 16.6667
60.9602 | 16.8333
64.0082 | 17.0556
67.0562 | 17.2778
70.1042 | 17.4444
73.1522 | 17.6667
76.2002 | 17.8333
79.2482 | 18.0556
82.2962 | 18.2778
85.3443 | 18.5
88.3923 | 18.6111
91.4403 | 18.7778
94.4883 | 18.9444
97.5363 | 19.1111
100.5843 | 19.2778
103.6323 | 19.4444
105.1563 | 19.5

## Sheet1
SUMMARY OUTPUT
Regression Statistics
Multiple R | 0.99889
R Square | 0.99778
Adjusted R Square | 0.99766
Standard Error | 0.057118
Observations | 21
ANOVA
| df | SS | MS | F | Significance F
Regression | 1 | 27.8731 | 27.8731 | 8543.6344 | 1.1109e-26
Residual | 19 | 0.061986 | 0.0032624
Total | 20 | 27.935
| Coefficients | Standard Error | t Stat | P-value | Lower 95% | Upper 95% | Lower 95.0% | Upper 95.0%
Intercept | 13.0711 | 0.048956 | 266.9973 | 1.9968e-35 | 12.9686 | 13.1736 | 12.9686 | 13.1736
X Variable 1 | 0.062421 | 0.00067532 | 92.4318 | 1.1109e-26 | 0.061008 | 0.063834 | 0.061008 | 0.063834
TempGrad | 62.421 | 0.67532