## Temp Depth
Project Area: | Newcastle
Date Logged: | 1976-10-16
Well: | 2-76-8
Owner/Pub: | GEOT76
Location: | (C-36-15)28ddd
UTM.E: | 276673.09 | Long: | -113.5309
UTM.N: | 4167978.35 | Lat: | 37.6337
Land Elev (m): |  | ± | Range: | 15.2-36.6 m
Water Level (m): |  | ± | Gradient: | 64.9°C/km | ± 0.98°C/km
DEPTH (M) | DEPTH (FT) | T(°C) | T(°F)
3.048 | 10 | 17.5 | 63.5
6.096 | 20 | 14.5556 | 58.2
9.144 | 30 | 13.4444 | 56.2
12.192 | 40 | 13.4444 | 56.2
15.24 | 50 | 13.7222 | 56.7
18.2881 | 60 | 13.9444 | 57.1
21.3361 | 70 | 14.1667 | 57.5
24.3841 | 80 | 14.3333 | 57.8
27.4321 | 90 | 14.5556 | 58.2
30.4801 | 100 | 14.7222 | 58.5
33.5281 | 110 | 14.9444 | 58.9
36.5761 | 120 | 15.1111 | 59.2

## Lithology
Project Area: | Newcastle
Date Logged: | 1976-10-16
Well: | 2-76-8
Owner/Pub: | GEOT76
Location: | (C-36-15)28ddd
UTM.E: | 276673.09 | Long: | -113.5309
UTM.N: | 4167978.35 | Lat: | 37.6337
Land Elev (m): | 0 | ± | Range: | 15.2-36.6 m
Water Level (m): | 0 | ± | Gradient: | 64.9°C/km
DEPTH (M) | LITHOLOGY
3.048 | QTs
6.096 | װ
9.144 | װ
12.192 | װ
15.24 | װ
18.2881 | װ
21.3361 | װ
24.3841 | װ
27.4321 | װ
30.4801 | װ
33.5281 | װ
36.5761 | װ

## Temp Plot
DEPTH (M) | T(°C)
3.048 | 17.5
6.096 | 14.5556
9.144 | 13.4444
12.192 | 13.4444
15.24 | 13.7222
18.2881 | 13.9444
21.3361 | 14.1667
24.3841 | 14.3333
27.4321 | 14.5556
30.4801 | 14.7222
33.5281 | 14.9444
36.5761 | 15.1111