## Temp Depth
Project Area: | Corner Canyon, Salt Lake County
Date Logged: | 2008-06-19
Well: | Corner Canyon Pilot Well
Owner/Pub: | WaterPro, Inc./Blackett and others, 2009
Location: | (D-04-01)04adc
UTM.E: | 428960 | Long: | 111.8384
UTM.N: | 4483703 | Lat: | 40.501
Land Elev (m): | 1478 | ± | Range: | m
Water Level (m): | 26.09 | ± | Gradient: | °C/km | ± °C/km
DEPTH (M) | DEPTH (FT) | T(°C) | T(°F)
10 | 32.8084 | 27.8126 | 82.0626
20 | 65.6168 | 33.367 | 92.0606
22 | 72.1785 | 35.5101 | 95.9182
24 | 78.7402 | 38.4774 | 101.2594
26 | 85.3018 | 47.1474 | 116.8652
28 | 91.8635 | 47.5765 | 117.6376
30 | 98.4252 | 47.9512 | 118.3122
32 | 104.9869 | 48.6227 | 119.5209
34 | 111.5486 | 49.3207 | 120.7773
36 | 118.1102 | 50.2993 | 122.5388
38 | 124.6719 | 50.959 | 123.7262
40 | 131.2336 | 51.8693 | 125.3648
42 | 137.7953 | 52.9356 | 127.2841
44 | 144.357 | 53.5919 | 128.4655
46 | 150.9186 | 54.1868 | 129.5363
48 | 157.4803 | 54.5046 | 130.1082
50 | 164.042 | 54.9889 | 130.98
52 | 170.6037 | 55.5451 | 131.9812
54 | 177.1654 | 56.0926 | 132.9667
56 | 183.727 | 57.2693 | 135.0847
58 | 190.2887 | 58.5271 | 137.3488
60 | 196.8504 | 59.74 | 139.532
62 | 203.4121 | 60.8851 | 141.5932
64 | 209.9738 | 61.9097 | 143.4375
66 | 216.5354 | 62.866 | 145.1588
68 | 223.0971 | 63.8309 | 146.8956
70 | 229.6588 | 64.5199 | 148.1358
72 | 236.2205 | 64.9697 | 148.9454
74 | 242.7822 | 65.9724 | 150.7503
76 | 249.3438 | 66.9834 | 152.5702
78 | 255.9055 | 68.0192 | 154.4345
80 | 262.4672 | 69.3309 | 156.7957
82 | 269.0289 | 70.506 | 158.9107
84 | 275.5906 | 71.4629 | 160.6332
86 | 282.1522 | 72.742 | 162.9356
88 | 288.7139 | 73.9586 | 165.1254
90 | 295.2756 | 75.0328 | 167.0591
92 | 301.8373 | 76.1067 | 168.9921
94 | 308.399 | 77.6193 | 171.7147
96 | 314.9606 | 78.6528 | 173.575
98 | 321.5223 | 79.7823 | 175.6081
100 | 328.084 | 81.0749 | 177.9348
102 | 334.6457 | 82.4042 | 180.3276
104 | 341.2073 | 83.8037 | 182.8466
106 | 347.769 | 85.0833 | 185.1499
108 | 354.3307 | 85.814 | 186.4652
110 | 360.8924 | 86.5306 | 187.7551
112 | 367.4541 | 87.2313 | 189.0163
114 | 374.0157 | 88.207 | 190.7726
116 | 380.5774 | 89.2574 | 192.6633
118 | 387.1391 | 89.9548 | 193.9186
120 | 393.7008 | 91.3642 | 196.4555
122 | 400.2625 | 91.8646 | 197.3563
124 | 406.8241 | 92.6328 | 198.7391
126 | 413.3858 | 93.0251 | 199.4452
128 | 419.9475 | 93.3786 | 200.0815
130 | 426.5092 | 93.7818 | 200.8072
132 | 433.0709 | 94.0539 | 201.2969
134 | 439.6325 | 94.1452 | 201.4613
136 | 446.1942 | 94.2367 | 201.6261
138 | 452.7559 | 94.3286 | 201.7916
140 | 459.3176 | 94.4209 | 201.9575
142 | 465.8793 | 94.4671 | 202.0407
144 | 472.4409 | 94.5134 | 202.1241
146 | 479.0026 | 94.5597 | 202.2075
148 | 485.5643 | 94.5597 | 202.2075
150 | 492.126 | 94.5597 | 202.2075
152 | 498.6877 | 94.5597 | 202.2075
154 | 505.2493 | 94.5134 | 202.1241
156 | 511.811 | 94.5134 | 202.1241
158 | 518.3727 | 94.4671 | 202.0407
160 | 524.9344 | 94.4209 | 201.9575
162 | 531.4961 | 94.2827 | 201.7088
164 | 538.0577 | 94.1909 | 201.5436
166 | 544.6194 | 94.0995 | 201.379
168 | 551.1811 | 93.9175 | 201.0515
170 | 557.7428 | 93.7818 | 200.8072
172 | 564.3045 | 93.6467 | 200.5641
174 | 570.8661 | 93.5571 | 200.4027
176 | 577.4278 | 93.4231 | 200.1616
178 | 583.9895 | 93.3786 | 200.0815
180 | 590.5512 | 93.2898 | 199.9217
182 | 597.1129 | 93.2455 | 199.8419
184 | 603.6745 | 93.2013 | 199.7623
186 | 610.2362 | 93.1572 | 199.6829
188 | 616.7979 | 93.1131 | 199.6035
190 | 623.3596 | 93.0691 | 199.5243
192 | 629.9213 | 93.0691 | 199.5243
194 | 636.4829 | 93.0691 | 199.5243
196 | 643.0446 | 93.0691 | 199.5243
198 | 649.6063 | 93.1131 | 199.6035
200 | 656.168 | 93.1572 | 199.6829
202 | 662.7297 | 93.2455 | 199.8419
204 | 669.2913 | 93.2898 | 199.9217
206 | 675.853 | 93.3342 | 200.0015
208 | 682.4147 | 93.3342 | 200.0015
210 | 688.9764 | 93.3342 | 200.0015
212 | 695.5381 | 93.3342 | 200.0015
214 | 702.0997 | 93.2898 | 199.9217
216 | 708.6614 | 93.2013 | 199.7623
218 | 715.2231 | 93.1572 | 199.6829
220 | 721.7848 | 93.1131 | 199.6035
222 | 728.3465 | 93.0691 | 199.5243
224 | 734.9081 | 93.0251 | 199.4452
226 | 741.4698 | 92.9375 | 199.2874
228 | 748.0315 | 92.8937 | 199.2087
230 | 754.5932 | 92.8501 | 199.1301
232 | 761.1549 | 92.763 | 198.9733
234 | 767.7165 | 92.7195 | 198.8951
236 | 774.2782 | 92.6761 | 198.817
238 | 780.8399 | 92.6328 | 198.7391
240 | 787.4016 | 92.5896 | 198.6612
242 | 793.9633 | 92.5464 | 198.5835
244 | 800.5249 | 92.5033 | 198.5059
246 | 807.0866 | 92.4602 | 198.4284
248 | 813.6483 | 92.3743 | 198.2738
250 | 820.21 | 92.3315 | 198.1967
252 | 826.7717 | 92.2887 | 198.1197
254 | 833.3333 | 92.246 | 198.0428
256 | 839.895 | 92.2034 | 197.9661
258 | 846.4567 | 92.1608 | 197.8894
260 | 853.0184 | 92.1608 | 197.8894
262 | 859.5801 | 92.1608 | 197.8894
264 | 866.1417 | 92.1183 | 197.8129
266 | 872.7034 | 92.1183 | 197.8129
268 | 879.2651 | 92.1183 | 197.8129
270 | 885.8268 | 92.1183 | 197.8129
272 | 892.3885 | 92.1183 | 197.8129
274 | 898.9501 | 92.1395 | 197.8512
276 | 905.5118 | 92.1183 | 197.8129
278 | 912.0735 | 92.1183 | 197.8129
280 | 918.6352 | 92.1183 | 197.8129
282 | 925.1969 | 92.0758 | 197.7365
284 | 931.7585 | 92.0335 | 197.6602
286 | 938.3202 | 91.9489 | 197.508
288 | 944.8819 | 91.8646 | 197.3563
290 | 951.4436 | 91.8226 | 197.2806
292 | 958.0052 | 91.7386 | 197.1295
294 | 964.5669 | 91.655 | 196.979
296 | 971.1286 | 91.6132 | 196.9038
298 | 977.6903 | 91.5716 | 196.8288
300 | 984.252 | 91.5716 | 196.8288
302 | 990.8136 | 91.4884 | 196.6792
304 | 997.3753 | 91.4884 | 196.6792
306 | 1003.937 | 91.4469 | 196.6045
308 | 1010.4987 | 91.4884 | 196.6792
310 | 1017.0604 | 91.4884 | 196.6792
312 | 1023.622 | 91.4884 | 196.6792
314 | 1030.1837 | 91.4884 | 196.6792
316 | 1036.7454 | 91.4055 | 196.5299
318 | 1043.3071 | 91.2405 | 196.2329
320 | 1049.8688 | 91.1583 | 196.085
322 | 1056.4304 | 91.1173 | 196.0112
324 | 1062.9921 | 91.1173 | 196.0112
326 | 1069.5538 | 91.0764 | 195.9375
328 | 1076.1155 | 91.0764 | 195.9375
330 | 1082.6772 | 91.0356 | 195.864
332 | 1089.2388 | 90.9948 | 195.7906
334 | 1095.8005 | 90.9133 | 195.644
336 | 1102.3622 | 90.7512 | 195.3522
338 | 1108.9239 | 90.5098 | 194.9177
340 | 1115.4856 | 90.3103 | 194.5586
342 | 1122.0472 | 90.1517 | 194.2731
344 | 1128.6089 | 90.1517 | 194.2731
346 | 1135.1706 | 90.1913 | 194.3443
348 | 1141.7323 | 90.2309 | 194.4156
350 | 1148.294 | 90.3103 | 194.5586
352 | 1154.8556 | 90.39 | 194.7019
354 | 1161.4173 | 90.4698 | 194.8457
356 | 1167.979 | 90.5098 | 194.9177
358 | 1174.5407 | 90.5499 | 194.9899
360 | 1181.1024 | 90.5499 | 194.9899
362 | 1187.664 | 90.6303 | 195.1345
364 | 1194.2257 | 90.5901 | 195.0621
366 | 1200.7874 | 90.5901 | 195.0621
368 | 1207.3491 | 90.5901 | 195.0621
370 | 1213.9108 | 90.5901 | 195.0621
372 | 1220.4724 | 90.5901 | 195.0621

## Lithology
Project Area: | Corner Canyon, Salt Lake County
Date Logged: | 2008-06-19
Well: | Corner Canyon Pilot Well
Owner/Pub: | WaterPro, Inc./Blackett and others, 2009
Location: | (D-04-01)04adc
UTM.E: |  | Long: | 111.8384
UTM.N: |  | Lat: | 40.501
Land Elev (m): | 1478 | ±
Water Level (m): | 26.09 | ±
DEPTH (M) | DEPTH (FT) | LITHOLOGY
10 | 32.8084 | gravel w/coarse sand
20 | 65.6168 | igneous rock, dissaggregated, fault gouge
22 | 72.1785 | "
24 | 78.7402 | "
26 | 85.3018 | "
28 | 91.8635 | "
30 | 98.4252 | "
32 | 104.9869 | "
34 | 111.5486 | "
36 | 118.1102 | "
38 | 124.6719 | igneous rock, altered, fault zone
40 | 131.2336 | "
42 | 137.7953 | "
44 | 144.357 | "
46 | 150.9186 | "
48 | 157.4803 | "
50 | 164.042 | monzogranite, Little Cottonwood Stock
52 | 170.6037 | "
54 | 177.1654 | "
56 | 183.727 | "
58 | 190.2887 | "
60 | 196.8504 | "
62 | 203.4121 | "
64 | 209.9738 | "
66 | 216.5354 | "
68 | 223.0971 | "
70 | 229.6588 | "
72 | 236.2205 | "
74 | 242.7822 | "
76 | 249.3438 | "
78 | 255.9055 | "
80 | 262.4672 | "
82 | 269.0289 | "
84 | 275.5906 | "
86 | 282.1522 | "
88 | 288.7139 | "
90 | 295.2756 | "
92 | 301.8373 | "
94 | 308.399 | "
96 | 314.9606 | "
98 | 321.5223 | "
100 | 328.084 | "
102 | 334.6457 | "
104 | 341.2073 | "
106 | 347.769 | "
108 | 354.3307 | "
110 | 360.8924 | "
112 | 367.4541 | "
114 | 374.0157 | "
116 | 380.5774 | "
118 | 387.1391 | "
120 | 393.7008 | "
122 | 400.2625 | "
124 | 406.8241 | "
126 | 413.3858 | "
128 | 419.9475 | "
130 | 426.5092 | "
132 | 433.0709 | "
134 | 439.6325 | "
136 | 446.1942 | "
138 | 452.7559 | "
140 | 459.3176 | "
142 | 465.8793 | "
144 | 472.4409 | "
146 | 479.0026 | "
148 | 485.5643 | "
150 | 492.126 | "
152 | 498.6877 | "
154 | 505.2493 | "
156 | 511.811 | "
158 | 518.3727 | "
160 | 524.9344 | "
162 | 531.4961 | "
164 | 538.0577 | "
166 | 544.6194 | "
168 | 551.1811 | "
170 | 557.7428 | "
172 | 564.3045 | "
174 | 570.8661 | "
176 | 577.4278 | "
178 | 583.9895 | "
180 | 590.5512 | "
182 | 597.1129 | "
184 | 603.6745 | "
186 | 610.2362 | "
188 | 616.7979 | "
190 | 623.3596 | "
192 | 629.9213 | "
194 | 636.4829 | "
196 | 643.0446 | "
198 | 649.6063 | "
200 | 656.168 | "
202 | 662.7297 | "
204 | 669.2913 | "
206 | 675.853 | "
208 | 682.4147 | "
210 | 688.9764 | "
212 | 695.5381 | "
214 | 702.0997 | "
216 | 708.6614 | "
218 | 715.2231 | "
220 | 721.7848 | "
222 | 728.3465 | "
224 | 734.9081 | "
226 | 741.4698 | "
228 | 748.0315 | "
230 | 754.5932 | "
232 | 761.1549 | "
234 | 767.7165 | "
236 | 774.2782 | "
238 | 780.8399 | "
240 | 787.4016 | "
242 | 793.9633 | "
244 | 800.5249 | "
246 | 807.0866 | "
248 | 813.6483 | "
250 | 820.21 | "
252 | 826.7717 | "
254 | 833.3333 | "
256 | 839.895 | "
258 | 846.4567 | "
260 | 853.0184 | "
262 | 859.5801 | "
264 | 866.1417 | "
266 | 872.7034 | "
268 | 879.2651 | "
270 | 885.8268 | "
272 | 892.3885 | "
274 | 898.9501 | "
276 | 905.5118 | "
278 | 912.0735 | "
280 | 918.6352 | "
282 | 925.1969 | "
284 | 931.7585 | "
286 | 938.3202 | "
288 | 944.8819 | "
290 | 951.4436 | "
292 | 958.0052 | "
294 | 964.5669 | "
296 | 971.1286 | "
298 | 977.6903 | "
300 | 984.252 | "
302 | 990.8136 | "
304 | 997.3753 | "
306 | 1003.937 | "
308 | 1010.4987 | "
310 | 1017.0604 | "
312 | 1023.622 | "
314 | 1030.1837 | "
316 | 1036.7454 | "
318 | 1043.3071 | "
320 | 1049.8688 | "
322 | 1056.4304 | "
324 | 1062.9921 | "
326 | 1069.5538 | "
328 | 1076.1155 | "
330 | 1082.6772 | "
332 | 1089.2388 | "
334 | 1095.8005 | "
336 | 1102.3622 | "
338 | 1108.9239 | "
340 | 1115.4856 | "
342 | 1122.0472 | "
344 | 1128.6089 | "
346 | 1135.1706 | "
348 | 1141.7323 | "
350 | 1148.294 | "
352 | 1154.8556 | "
354 | 1161.4173 | "
356 | 1167.979 | "
358 | 1174.5407 | "
360 | 1181.1024 | "
362 | 1187.664 | "
364 | 1194.2257 | "
366 | 1200.7874 | "
368 | 1207.3491 | "
370 | 1213.9108 | "
372 | 1220.4724 | "

## Temp Plot
DEPTH (M) | T(°C)
10 | 27.8126
20 | 33.367
22 | 35.5101
24 | 38.4774
26 | 47.1474
28 | 47.5765
30 | 47.9512
32 | 48.6227
34 | 49.3207
36 | 50.2993
38 | 50.959
40 | 51.8693
42 | 52.9356
44 | 53.5919
46 | 54.1868
48 | 54.5046
50 | 54.9889
52 | 55.5451
54 | 56.0926
56 | 57.2693
58 | 58.5271
60 | 59.74
62 | 60.8851
64 | 61.9097
66 | 62.866
68 | 63.8309
70 | 64.5199
72 | 64.9697
74 | 65.9724
76 | 66.9834
78 | 68.0192
80 | 69.3309
82 | 70.506
84 | 71.4629
86 | 72.742
88 | 73.9586
90 | 75.0328
92 | 76.1067
94 | 77.6193
96 | 78.6528
98 | 79.7823
100 | 81.0749
102 | 82.4042
104 | 83.8037
106 | 85.0833
108 | 85.814
110 | 86.5306
112 | 87.2313
114 | 88.207
116 | 89.2574
118 | 89.9548
120 | 91.3642
122 | 91.8646
124 | 92.6328
126 | 93.0251
128 | 93.3786
130 | 93.7818
132 | 94.0539
134 | 94.1452
136 | 94.2367
138 | 94.3286
140 | 94.4209
142 | 94.4671
144 | 94.5134
146 | 94.5597
148 | 94.5597
150 | 94.5597
152 | 94.5597
154 | 94.5134
156 | 94.5134
158 | 94.4671
160 | 94.4209
162 | 94.2827
164 | 94.1909
166 | 94.0995
168 | 93.9175
170 | 93.7818
172 | 93.6467
174 | 93.5571
176 | 93.4231
178 | 93.3786
180 | 93.2898
182 | 93.2455
184 | 93.2013
186 | 93.1572
188 | 93.1131
190 | 93.0691
192 | 93.0691
194 | 93.0691
196 | 93.0691
198 | 93.1131
200 | 93.1572
202 | 93.2455
204 | 93.2898
206 | 93.3342
208 | 93.3342
210 | 93.3342
212 | 93.3342
214 | 93.2898
216 | 93.2013
218 | 93.1572
220 | 93.1131
222 | 93.0691
224 | 93.0251
226 | 92.9375
228 | 92.8937
230 | 92.8501
232 | 92.763
234 | 92.7195
236 | 92.6761
238 | 92.6328
240 | 92.5896
242 | 92.5464
244 | 92.5033
246 | 92.4602
248 | 92.3743
250 | 92.3315
252 | 92.2887
254 | 92.246
256 | 92.2034
258 | 92.1608
260 | 92.1608
262 | 92.1608
264 | 92.1183
266 | 92.1183
268 | 92.1183
270 | 92.1183
272 | 92.1183
274 | 92.1395
276 | 92.1183
278 | 92.1183
280 | 92.1183
282 | 92.0758
284 | 92.0335
286 | 91.9489
288 | 91.8646
290 | 91.8226
292 | 91.7386
294 | 91.655
296 | 91.6132
298 | 91.5716
300 | 91.5716
302 | 91.4884
304 | 91.4884
306 | 91.4469
308 | 91.4884
310 | 91.4884
312 | 91.4884
314 | 91.4884
316 | 91.4055
318 | 91.2405
320 | 91.1583
322 | 91.1173
324 | 91.1173
326 | 91.0764
328 | 91.0764
330 | 91.0356
332 | 90.9948
334 | 90.9133
336 | 90.7512
338 | 90.5098
340 | 90.3103
342 | 90.1517
344 | 90.1517
346 | 90.1913
348 | 90.2309
350 | 90.3103
352 | 90.39
354 | 90.4698
356 | 90.5098
358 | 90.5499
360 | 90.5499
362 | 90.6303
364 | 90.5901
366 | 90.5901
368 | 90.5901
370 | 90.5901
372 | 90.5901