## Temp-Depth
Project Area: | Crystal-Bluffdale
Date Logged: | 1980-02-27
Well: | C/GH-B, Crystal-Bluffdale
Owner/Pub: | Murphy & Gwynn, 1979
Location: | (C-04-01)12bac
UTM.E: | 423281.621 | Long: | 111.9045
UTM.N: | 4482655.857 | Lat: | 40.4911
Land Elev (m): | 1356 | ± | Range: | m
Water Level (m): |  | ± | Gradient: | 329°C/km | ± °C/km
DEPTH (M) | DEPTH (FT) | T(°C) | T(°F)
6.096 | 20
9.144 | 30
12.192 | 40
15.24 | 50
18.2881 | 60
21.3361 | 70 | 20.992 | 43.6622
24.3841 | 80 | 21.871 | 44.1506
27.4321 | 90 | 22.684 | 44.6022
30.4801 | 100 | 23.071 | 44.8172
32.0041 | 105 | 23.368 | 44.9822
33.5281 | 110 | 23.712 | 45.1733
35.0521 | 115 | 24.141 | 45.4117
36.5761 | 120 | 24.631 | 45.6839
38.1001 | 125 | 25.142 | 45.9678
39.6241 | 130 | 25.621 | 46.2339
41.1481 | 135 | 25.938 | 46.41
42.6721 | 140 | 26.346 | 46.6367
44.1961 | 145 | 26.618 | 46.7878
45.7201 | 150 | 26.83 | 46.9056
47.2441 | 155 | 27.433 | 47.2406
48.7681 | 160 | 27.895 | 47.4972
51.8162 | 170 | 28.892 | 48.0511
54.8642 | 180 | 29.957 | 48.6428
57.9122 | 190 | 30.991 | 49.2172
60.9602 | 200 | 32.009 | 49.7828
64.0082 | 210 | 33.182 | 50.4344
67.0562 | 220 | 34.22 | 51.0111
70.1042 | 230 | 35.397 | 51.665
73.1522 | 240 | 36.312 | 52.1733

## Lithology
Project Area: | Crystal-Bluffdale
Date Logged: | 1980-02-27
Well: | C/GH-B, Crystal-Bluffdale
Owner/Pub: | Murphy & Gwynn, 1979
Location: | (C-04-01)12bac
UTM.E: | 423281.621 | Long: | 111.9045
UTM.N: | 4482655.857 | Lat: | 40.4911
Land Elev (m): | 1356 | ±
Water Level (m): | 0 | ±
DEPTH (M) | LITHOLOGY | COMMENTS
6.096 | clay and sand
9.144 | clay | gray
12.192 | "
15.24 | "
18.2881 | quartzite gravel | w/some clay
21.3361 | clay | gray
24.3841 | "
27.4321 | "
30.4801 | gravel | w/some clay, gravel is weathered Tqm w/qtzite'
32.0041 | "
33.5281 | "
35.0521 | "
36.5761 | "
38.1001 | "
39.6241 | "
41.1481 | "
42.6721 | "
44.1961 | "
45.7201 | "
47.2441 | "
48.7681 | "
51.8162 | "
54.8642 | "
57.9122 | "
60.9602 | "
64.0082 | "
67.0562 | "
70.1042 | "
73.1522 | "

## Temp Profile
DEPTH (M) | T(°C)
21.3361 | 20.992
24.3841 | 21.871
27.4321 | 22.684
30.4801 | 23.071
32.0041 | 23.368
33.5281 | 23.712
35.0521 | 24.141
36.5761 | 24.631
38.1001 | 25.142
39.6241 | 25.621
41.1481 | 25.938
42.6721 | 26.346
44.1961 | 26.618
45.7201 | 26.83
47.2441 | 27.433
48.7681 | 27.895
51.8162 | 28.892
54.8642 | 29.957
57.9122 | 30.991
60.9602 | 32.009
64.0082 | 33.182
67.0562 | 34.22
70.1042 | 35.397
73.1522 | 36.312