## Temp-Depth
Project Area: | Crystal-Bluffdale
Date Logged: | 1979-04-17
Well: | C/GH-C, Crystal-Bluffdale
Owner/Pub: | Murphy & Gwynn, 1979
Location: | (C-04-01)11add
UTM.E: | 422779.928 | Long: | 111.9104
UTM.N: | 4482498.941 | Lat: | 40.4896
Land Elev (m): | 1387 | ± | Range: | 54.9-85.3 m
Water Level (m): |  | ± | Gradient: | 325°C/km | ± °C/km
DEPTH (M) | DEPTH (FT) | T(°C) | T(°F)
3.048 | 10 | 14.5 | 58.1
4.572 | 15 | 16.7 | 62.06
6.096 | 20 | 19.3 | 66.74
7.62 | 25 | 21.8 | 71.24
9.144 | 30 | 24 | 75.2
10.668 | 35 | 26.1 | 78.98
12.192 | 40 | 29.2 | 84.56
13.716 | 45 | 31.1 | 87.98
15.24 | 50 | 33.1 | 91.58
16.7641 | 55 | 34.9 | 94.82
18.2881 | 60 | 36.7 | 98.06
19.8121 | 65 | 38.2 | 100.76
21.3361 | 70 | 39.8 | 103.64
22.8601 | 75 | 41.1 | 105.98
24.3841 | 80 | 42.9 | 109.22
25.9081 | 85 | 44.8 | 112.64
27.4321 | 90 | 46.3 | 115.34
28.9561 | 95 | 49.1 | 120.38
30.4801 | 100 | 51.2 | 124.16
32.0041 | 105 | 52.1 | 125.78
33.5281 | 110 | 52.5 | 126.5
35.0521 | 115 | 53.2 | 127.76
36.5761 | 120 | 54.9 | 130.82
38.1001 | 125 | 56.2 | 133.16
39.6241 | 130 | 57.3 | 135.14
41.1481 | 135 | 58.6 | 137.48
42.6721 | 140 | 59.8 | 139.64
44.1961 | 145 | 60.7 | 141.26
45.7201 | 150 | 62 | 143.6
47.2441 | 155 | 62.8 | 145.04
48.7681 | 160 | 63.4 | 146.12
50.2922 | 165 | 64 | 147.2
51.8162 | 170 | 64.5 | 148.1
53.3402 | 175 | 65.8 | 150.44
54.8642 | 180 | 66.9 | 152.42
56.3882 | 185 | 67.3 | 153.14
57.9122 | 190 | 67.6 | 153.68
59.4362 | 195 | 68 | 154.4
60.9602 | 200 | 68.3 | 154.94
62.4842 | 205 | 69.2 | 156.56
64.0082 | 210 | 70 | 158
65.5322 | 215 | 70.4 | 158.72
67.0562 | 220 | 70.8 | 159.44
68.5802 | 225 | 71.4 | 160.52
70.1042 | 230 | 71.8 | 161.24
71.6282 | 235 | 72.3 | 162.14
73.1522 | 240 | 72.8 | 163.04
74.6762 | 245 | 73.3 | 163.94
76.2002 | 250 | 73.7 | 164.66
77.7242 | 255 | 74.1 | 165.38
79.2482 | 260 | 74.7 | 166.46
80.7722 | 265 | 75.3 | 167.54
82.2962 | 270 | 75.8 | 168.44
83.8203 | 275 | 76.1 | 168.98
85.3443 | 280 | 76.5 | 169.7

## Lithology
Project Area: | Crystal-Bluffdale
Date Logged: | 1979-04-17
Well: | C/GH-C, Crystal-Bluffdale
Owner/Pub: | Murphy & Gwynn, 1979
Location: | (C-04-01)11add
UTM.E: | 422779.928 | Long: | 111.9104
UTM.N: | 4482498.941 | Lat: | 40.4896
Land Elev (m): | 1387 | ±
Water Level (m): | 0 | ±
DEPTH (M) | LITHOLOGY | COMMENTS
3.048 | clay | gray
4.572 | "
6.096 | "
7.62 | "
9.144 | "
10.668 | "
12.192 | "
13.716 | "
15.24 | "
16.7641 | clay | stiff, gray with fine gravel
18.2881 | "
19.8121 | "
21.3361 | "
22.8601 | "
24.3841 | gravel and sand | very fine
25.9081 | "
27.4321 | "
28.9561 | clay | brown and gray
30.4801 | "
32.0041 | gravel in clay
33.5281 | "
35.0521 | "
36.5761 | "
38.1001 | "
39.6241 | "
41.1481 | "
42.6721 | clay and sand | black
44.1961 | sand and gravel in clay
45.7201 | "
47.2441 | "
48.7681 | "
50.2922 | "
51.8162 | "
53.3402 | "
54.8642 | "
56.3882 | "
57.9122 | "
59.4362 | sand and gravel
60.9602 | " | encountered boulder
62.4842 | "
64.0082 | sand and gravel in clay
65.5322 | "
67.0562 | "
68.5802 | "
70.1042 | "
71.6282 | "
73.1522 | clay | red
74.6762 | sand and gravel in clay
76.2002 | "
77.7242 | "
79.2482 | "
80.7722 | "
82.2962 | "
83.8203 | "
85.3443 | "

## Temp Profile
DEPTH (M) | T(°C)
3.048 | 14.5
4.572 | 16.7
6.096 | 19.3
7.62 | 21.8
9.144 | 24
10.668 | 26.1
12.192 | 29.2
13.716 | 31.1
15.24 | 33.1
16.7641 | 34.9
18.2881 | 36.7
19.8121 | 38.2
21.3361 | 39.8
22.8601 | 41.1
24.3841 | 42.9
25.9081 | 44.8
27.4321 | 46.3
28.9561 | 49.1
30.4801 | 51.2
32.0041 | 52.1
33.5281 | 52.5
35.0521 | 53.2
36.5761 | 54.9
38.1001 | 56.2
39.6241 | 57.3
41.1481 | 58.6
42.6721 | 59.8
44.1961 | 60.7
45.7201 | 62
47.2441 | 62.8
48.7681 | 63.4
50.2922 | 64
51.8162 | 64.5
53.3402 | 65.8
54.8642 | 66.9
56.3882 | 67.3
57.9122 | 67.6
59.4362 | 68
60.9602 | 68.3
62.4842 | 69.2
64.0082 | 70
65.5322 | 70.4
67.0562 | 70.8
68.5802 | 71.4
70.1042 | 71.8
71.6282 | 72.3
73.1522 | 72.8
74.6762 | 73.3
76.2002 | 73.7
77.7242 | 74.1
79.2482 | 74.7
80.7722 | 75.3
82.2962 | 75.8
83.8203 | 76.1
85.3443 | 76.5