## Temp-Depth
Project Area: | Crystal-Bluffdale
Date Logged: | 1979-04-17
Well: | C/GH-D, Crystal-Bluffdale
Owner/Pub: | Murphy & Gwynn, 1979
Location: | (C-04-01)12bcd
UTM.E: | 423089.671 | Long: | 111.9067
UTM.N: | 4482122.748 | Lat: | 40.4863
Land Elev (m): | 1363 | ± | Range: | m
Water Level (m): | 2.13 | ± | Gradient: | °C/km | ± °C/km
DEPTH (M) | DEPTH (FT) | T(°C) | T(°F)
6.096 | 20 | 38.6 | 101.48
7.62 | 25 | 48.7 | 119.66
9.144 | 30 | 53.4 | 128.12
10.668 | 35 | 56.9 | 134.42
12.192 | 40 | 59.9 | 139.82
13.716 | 45 | 66 | 150.8
15.24 | 50 | 71.8 | 161.24
16.7641 | 55 | 72.7 | 162.86
18.2881 | 60 | 73.7 | 164.66
19.8121 | 65 | 74 | 165.2
21.3361 | 70 | 74.2 | 165.56
22.8601 | 75 | 74.3 | 165.74
24.3841 | 80 | 74.2 | 165.56
25.9081 | 85 | 74 | 165.2
27.4321 | 90 | 73.7 | 164.66
28.9561 | 95 | 73.2 | 163.76
30.4801 | 100 | 71.7 | 161.06
32.0041 | 105 | 71 | 159.8
33.5281 | 110 | 70.2 | 158.36
35.0521 | 115 | 70.1 | 158.18
36.5761 | 120 | 70 | 158
38.1001 | 125 | 69.6 | 157.28
39.6241 | 130 | 69.1 | 156.38
41.1481 | 135 | 68.3 | 154.94
42.6721 | 140 | 67.5 | 153.5
44.1961 | 145 | 66.9 | 152.42
45.7201 | 150 | 66.4 | 151.52
47.2441 | 155 | 65.9 | 150.62
48.7681 | 160 | 65.3 | 149.54
50.2922 | 165 | 64.8 | 148.64
51.8162 | 170 | 64.3 | 147.74
53.3402 | 175 | 63.6 | 146.48
54.8642 | 180 | 62.9 | 145.22
56.3882 | 185 | 62.1 | 143.78
57.9122 | 190 | 60.9 | 141.62
59.4362 | 195 | 60.1 | 140.18
60.9602 | 200 | 59.4 | 138.92
62.4842 | 205 | 58.7 | 137.66
64.0082 | 210 | 58 | 136.4
65.5322 | 215 | 57.2 | 134.96
67.0562 | 220 | 56.4 | 133.52
68.5802 | 225 | 55.7 | 132.26
70.1042 | 230 | 55 | 131
71.6282 | 235 | 54.7 | 130.46

## Lithology
Project Area: | Crystal-Bluffdale
Date Logged: | 1979-04-17
Well: | C/GH-D, Crystal-Bluffdale
Owner/Pub: | Murphy & Gwynn, 1979
Location: | (C-04-01)12bcd
UTM.E: | 423089.671 | Long: | 111.9067
UTM.N: | 4482122.748 | Lat: | 40.4863
Land Elev (m): | 1363 | ±
Water Level (m): | 2.13 | ±
DEPTH (M) | LITHOLOGY | COMMENTS
6.096 | sand and gravel | quartzite clasts
7.62 | "
9.144 | "
10.668 | "
12.192 | "
13.716 | "
15.24 | "
16.7641 | "
18.2881 | "
19.8121 | "
21.3361 | "
22.8601 | "
24.3841 | "
25.9081 | "
27.4321 | quartzite | fractured, light gray, contact uncertain
28.9561 | "
30.4801 | "
32.0041 | "
33.5281 | "
35.0521 | "
36.5761 | "
38.1001 | "
39.6241 | "
41.1481 | "
42.6721 | "
44.1961 | "
45.7201 | "
47.2441 | "
48.7681 | "
50.2922 | "
51.8162 | "
53.3402 | "
54.8642 | "
56.3882 | "
57.9122 | "
59.4362 | "
60.9602 | "
62.4842 | "
64.0082 | "
65.5322 | "
67.0562 | "
68.5802 | "
70.1042 | "
71.6282 | "

## Temp Profile
DEPTH (M) | T(°C)
6.096 | 38.6
7.62 | 48.7
9.144 | 53.4
10.668 | 56.9
12.192 | 59.9
13.716 | 66
15.24 | 71.8
16.7641 | 72.7
18.2881 | 73.7
19.8121 | 74
21.3361 | 74.2
22.8601 | 74.3
24.3841 | 74.2
25.9081 | 74
27.4321 | 73.7
28.9561 | 73.2
30.4801 | 71.7
32.0041 | 71
33.5281 | 70.2
35.0521 | 70.1
36.5761 | 70
38.1001 | 69.6
39.6241 | 69.1
41.1481 | 68.3
42.6721 | 67.5
44.1961 | 66.9
45.7201 | 66.4
47.2441 | 65.9
48.7681 | 65.3
50.2922 | 64.8
51.8162 | 64.3
53.3402 | 63.6
54.8642 | 62.9
56.3882 | 62.1
57.9122 | 60.9
59.4362 | 60.1
60.9602 | 59.4
62.4842 | 58.7
64.0082 | 58
65.5322 | 57.2
67.0562 | 56.4
68.5802 | 55.7
70.1042 | 55
71.6282 | 54.7