## Temp Depth
Project Area: | Crystal-Madsen
Date Logged: | 1979-03-13
Well: | C(M)/GH-A
Owner/Pub: | Murphy and Gwynn, 1979
Location: | (B-11-02)29dda
UTM.E: | 409611.606 | Long: | 112.0856
UTM.N: | 4612352.313 | Lat: | 41.6578
Land Elev (m): | 1310.64 | ± | Range: | m
Water Level (m): | 9.14 | ± | Gradient: | °C/km | ± °C/km
DEPTH (M) | DEPTH (FT) | T(°C) | T(°F)
5 | 16.404 | 37 | 98.6
7.5 | 24.606 | 42 | 107.6
10 | 32.808 | 46.5 | 115.7
11 | 36.0888 | 47.5 | 117.5
12.5 | 41.01 | 48.5 | 119.3
15 | 49.212 | 50 | 122
17.5 | 57.414 | 51.5 | 124.7
20 | 65.616 | 52.5 | 126.5
22.5 | 73.818 | 53 | 127.4
25 | 82.02 | 54 | 129.2
27.5 | 90.222 | 54.75 | 130.55
30 | 98.424 | 54.5 | 130.1
32.5 | 106.626 | 54 | 129.2
35 | 114.828 | 55 | 131
37.5 | 123.03 | 56 | 132.8
40 | 131.232 | 57 | 134.6
42.5 | 139.434 | 57.25 | 135.05
45 | 147.636 | 57.5 | 135.5
47.5 | 155.838 | 57.75 | 135.95
50 | 164.04 | 58.5 | 137.3
52.5 | 172.242 | 59.5 | 139.1
55 | 180.444 | 60.5 | 140.9
57.5 | 188.646 | 61 | 141.8
60 | 196.848 | 61.5 | 142.7
62.5 | 205.05 | 61 | 141.8
65 | 213.252 | 61 | 141.8
67 | 219.8136 | 61 | 141.8

## Lithology
Project Area: | Crystal-Madsen
Date Logged: | 1979-03-13
Well: | C(M)/GH-A
Owner/Pub: | Murphy and Gwynn, 1979
Location: | (B-11-02)29dda
UTM.E: | 409611.606 | Long: | 112.0856
UTM.N: | 4612352.313 | Lat: | 41.6578
Land Elev (m): | 1310.64 | ±
Water Level (m): | 9.14 | ±
DEPTH (M) | DEPTH (FT) | LITHOLOGY
5 | 16.404 | ls. gravel & boulders in sandy tan clay
7.5 | 24.606 | gravel, tan in sand w/orange tufa at base
10 | 32.808 | clay, gray
11 | 36.0888 | "
12.5 | 41.01 | "
15 | 49.212 | "
17.5 | 57.414 | "
20 | 65.616 | "
22.5 | 73.818 | clay, tan
25 | 82.02 | "
27.5 | 90.222 | "
30 | 98.424 | "
32.5 | 106.626 | clay, orange
35 | 114.828 | "
37.5 | 123.03 | "
40 | 131.232 | "
42.5 | 139.434 | sand, gravel, red cemented
45 | 147.636
47.5 | 155.838
50 | 164.04
52.5 | 172.242
55 | 180.444
57.5 | 188.646
60 | 196.848
62.5 | 205.05
65 | 213.252
67 | 219.8136 | sandstone, red to lt purple
69.4952 | 228 | limestone & sandstone, fractured
85.345 | 280 | "

## Temp Plot
DEPTH (M) | T(°C)
5 | 37
7.5 | 42
10 | 46.5
11 | 47.5
12.5 | 48.5
15 | 50
17.5 | 51.5
20 | 52.5
22.5 | 53
25 | 54
27.5 | 54.75
30 | 54.5
32.5 | 54
35 | 55
37.5 | 56
40 | 57
42.5 | 57.25
45 | 57.5
47.5 | 57.75
50 | 58.5
52.5 | 59.5
55 | 60.5
57.5 | 61
60 | 61.5
62.5 | 61
65 | 61
67 | 61