## Temp Depth
Project Area: | UDY Hot Springs
Date Logged: | 1979-02-22
Well: | GH-B
Owner/Pub: | Murphy and Gwynn, 1979
Location: | (B-13-03)23bbd
UTM.E: | 403531.898 | Long: | 112.1622
UTM.N: | 4634300.028 | Lat: | 41.8547
Land Elev (m): | 1341.12 | ± | Range: | m
Water Level (m): |  | ± | Gradient: | °C/km | ±°C/km
DEPTH (M) | DEPTH (FT) | T(°C) | T(°F)
5 | 16.404 | 14 | 57.2
7.5 | 24.606 | 14.25 | 57.65
10 | 32.808 | 14.75 | 58.55
11 | 36.0888 | 21.5 | 70.7
12.5 | 41.01 | 21.5 | 70.7
15 | 49.212 | 22 | 71.6
17.5 | 57.414 | 22.5 | 72.5
20 | 65.616 | 23 | 73.4
22.5 | 73.818 | 24 | 75.2
25 | 82.02 | 25 | 77
27.5 | 90.222 | 26 | 78.8
30 | 98.424 | 26.5 | 79.7
32.5 | 106.626 | 27 | 80.6
35 | 114.828 | 27.5 | 81.5
37.5 | 123.03 | 28 | 82.4
40 | 131.232 | 29 | 84.2
42.5 | 139.434 | 31 | 87.8
45 | 147.636 | 32.5 | 90.5
47.5 | 155.838 | 33 | 91.4
50 | 164.04 | 34 | 93.2
52.5 | 172.242 | 35.25 | 95.45
55 | 180.444 | 36.5 | 97.7
57.5 | 188.646 | 37 | 98.6
60 | 196.848 | 37.5 | 99.5
62.5 | 205.05 | 38 | 100.4
65 | 213.252 | 39.5 | 103.1
67.5 | 221.454 | 39.75 | 103.55
70 | 229.656 | 40.5 | 104.9
72.5 | 237.858 | 41.5 | 106.7
75 | 246.06 | 42.5 | 108.5
77.5 | 254.262 | 43.5 | 110.3
80 | 262.464 | 44 | 111.2
81.5 | 267.3852 | 44.5 | 112.1

## Lithology
Project Area: | UDY Hot Springs
Date Logged: | 1979-02-22
Well: | GH-B
Owner/Pub: | Murphy and Gwynn, 1979
Location: | (B-13-03)23bbd
UTM.E: | 403531.898 | Long: | 112.1622
UTM.N: | 4634300.028 | Lat: | 41.8547
Land Elev (m): | 1341.12 | ± | Range: | m
Water Level (m): | 0 | ± | Gradient: | °C/km | ±°C/km
DEPTH (M) | DEPTH (FT) | LITHOLOGY
2.5 | 8.202 | clay, moist tan
5 | 16.404 | clay, dry tan
7.5 | 24.606 | clay, damp tan
10 | 32.808 | "
11 | 36.0888 | "
12.5 | 41.01 | "
15 | 49.212 | clay, sandy gray
17.5 | 57.414
20 | 65.616
22.5 | 73.818
25 | 82.02
27.5 | 90.222
30 | 98.424 | sand, fine w/minor clay
32.5 | 106.626 | clay, sandy gray
35 | 114.828 | "
37.5 | 123.03 | "
40 | 131.232 | "
42.5 | 139.434 | "
45 | 147.636 | "
47.5 | 155.838 | "
50 | 164.04 | "
52.5 | 172.242 | "
55 | 180.444 | "
57.5 | 188.646 | "
60 | 196.848 | "
62.5 | 205.05 | clay, stiff (no returns)
65 | 213.252 | sand, medium to coarse w/minor fine gravel and clay
67.5 | 221.454 | "
70 | 229.656 | clay, moist w/minor gravel
72.5 | 237.858 | sand, fine to very fine w/minor clay
75 | 246.06 | "
77.5 | 254.262 | tuff, altered
80 | 262.464 | clay, stiff w/frags of altered tuff
81.5 | 267.3852 | "
82.3 | 270.0098 | "

## Temp Plot
DEPTH (M) | T(°C)
5 | 14
7.5 | 14.25
10 | 14.75
11 | 21.5
12.5 | 21.5
15 | 22
17.5 | 22.5
20 | 23
22.5 | 24
25 | 25
27.5 | 26
30 | 26.5
32.5 | 27
35 | 27.5
37.5 | 28
40 | 29
42.5 | 31
45 | 32.5
47.5 | 33
50 | 34
52.5 | 35.25
55 | 36.5
57.5 | 37
60 | 37.5
62.5 | 38
65 | 39.5
67.5 | 39.75
70 | 40.5
72.5 | 41.5
75 | 42.5
77.5 | 43.5
80 | 44
81.5 | 44.5