## Temp Depth
Project Area: | Utah Hot Springs
Date Logged: | 1978-12-21
Well: | UT/GH-B
Owner/Pub: | Murphy and Gwynn, 1979
Location: | (B-07-02)14ddc
UTM.E: | 413929.029 | Long: | 112.0287
UTM.N: | 4576669.618 | Lat: | 41.3369
Land Elev (m): | 1304.55 | ± | Range: | m
Water Level (m): | flowing | ± | Gradient: | °C/km | ± °C/km
DEPTH (M) | DEPTH (FT) | T(°C) | T(°F)
5 | 16.404 | 47 | 116.6
7.5 | 24.606 | 47.5 | 117.5
10 | 32.808 | 49 | 120.2
12.5 | 41.01 | 50.75 | 123.35
15 | 49.212 | 52.5 | 126.5
17.5 | 57.414 | 54.5 | 130.1
20 | 65.616 | 56.5 | 133.7
22.5 | 73.818 | 57 | 134.6
25 | 82.02 | 58.5 | 137.3
27.5 | 90.222 | 58.75 | 137.75

## Lithology
Project Area: | Utah Hot Springs
Date Logged: | 1978-12-21
Well: | UT/GH-B
Owner/Pub: | Murphy and Gwynn, 1979
Location: | (B-07-02)14ddc
UTM.E: | 413929.029 | Long: | 112.0287
UTM.N: | 4576669.618 | Lat: | 41.3369
Land Elev (m): | 1304.55 | ±
Water Level (m): | flowing | ±
DEPTH (M) | DEPTH (FT) | LITHOLOGY
5 | 16.404 | clay, brn grn w/sand & fine gravel
7.5 | 24.606 | clay, grn w/sand & fine gravel
10 | 32.808 | clay, gray sandy
12.5 | 41.01 | "
15 | 49.212 | "
17.5 | 57.414 | sand & gravel w/minor clay
20 | 65.616 | "
22.5 | 73.818 | "
25 | 82.02 | "
27.5 | 90.222 | "
28.1943 | 92.5 | quartzite boulder
29.2612 | 96 | "
30.4804 | 100 | gravel & sand in yellow clay

## Temp Plot
DEPTH (M) | T(°C)
5 | 47
7.5 | 47.5
10 | 49
12.5 | 50.75
15 | 52.5
17.5 | 54.5
20 | 56.5
22.5 | 57
25 | 58.5
27.5 | 58.75