## Temp-Depth
Project Area: | Midway |  |  |  | Project Area: | Midway |  |  |  | Project Area: | Midway
Date Logged: | 1978-05-11 |  |  |  | Date Logged: | 1978-06-07 |  |  |  | Date Logged: | 1978-10-27
Well: | GW4 |  |  |  | Well: | GW4 |  |  |  | Well: | GW4
Owner/Pub: | Kohler, 1979 |  |  |  | Owner/Pub: | Kohler, 1979 |  |  |  | Owner/Pub: | Kohler, 1979
Location: | (D-03-04)35dca |  |  |  | Location: | (D-03-04)35dca |  |  |  | Location: | (D-03-04)35dca
UTM.E: | 460562.437 | Long: | 111.4648 |  | UTM.E: | 460562.437 | Long: | 111.4648 |  | UTM.E: | 460562.437 | Long: | 111.4648
UTM.N: | 4485207.508 | Lat: | 40.5167 |  | UTM.N: | 4485207.508 | Lat: | 40.5167 |  | UTM.N: | 4485207.508 | Lat: | 40.5167
Land Elev (m): |  | ± | Range: | m | Land Elev (m): |  | ± | Range: |  | Land Elev (m): |  | ± | Range:
Water Level (m): | flowing | ± | Gradient: | °C/km | Water Level (m): | flowing | ± | Gradient: | 30°C/km | Water Level (m): | flowing | ± | Gradient: | °C/km
DEPTH (M) | DEPTH (FT) | T(°C) | T(°F) |  | DEPTH (M) | DEPTH (FT) | T(°C) | T(°F) |  | DEPTH (M) | DEPTH (FT) | T(°C) | T(°F)
2.5 | 8.202 | 12.352 | 54.2336 |  | 2.5 | 8.202 | 7.367 | 45.2606 |  | 2.5 | 8.202 | 11.11 | 51.998
5 | 16.404 | 12.935 | 55.283 |  | 5 | 16.404 | 8.339 | 47.0102 |  | 5 | 16.404 | 10.011 | 50.0198
7.5 | 24.606 | 12.158 | 53.8844 |  | 7.5 | 24.606 | 9.804 | 49.6472 |  | 7.5 | 24.606 | 9.494 | 49.0892
10 | 32.808 | 12.322 | 54.1796 |  | 10 | 32.808 | 10.439 | 50.7902 |  | 10 | 32.808 | 9.912 | 49.8416
12.5 | 41.01 | 12.822 | 55.0796 |  | 12.5 | 41.01 | 10.966 | 51.7388 |  | 12.5 | 41.01 | 10.624 | 51.1232
15 | 49.212 | 13.049 | 55.4882 |  | 15 | 49.212 | 11.565 | 52.817 |  | 15 | 49.212 | 10.925 | 51.665
17.5 | 57.414 | 13.818 | 56.8724 |  | 17.5 | 57.414 | 12.496 | 54.4928 |  | 17.5 | 57.414 | 12.346 | 54.2228
20 | 65.616 | 14.67 | 58.406 |  | 20 | 65.616 | 13.463 | 56.2334 |  | 20 | 65.616 | 13.437 | 56.1866
22.5 | 73.818 | 14.87 | 58.766 |  | 22.5 | 73.818 | 13.643 | 56.5574 |  | 22.5 | 73.818 | 13.641 | 56.5538
25 | 82.02 | 14.921 | 58.8578 |  | 25 | 82.02 | 13.887 | 56.9966 |  | 25 | 82.02 | 13.858 | 56.9444
27.5 | 90.222 | 14.996 | 58.9928 |  | 27.5 | 90.222 | 14.047 | 57.2846 |  | 27.5 | 90.222 | 13.958 | 57.1244
30 | 98.424 | 15.098 | 59.1764 |  | 30 | 98.424 | 14.173 | 57.5114 |  | 30 | 98.424 | 13.968 | 57.1424
32.5 | 106.626 | 15.098 | 59.1764 |  | 32.5 | 106.626 | 14.216 | 57.5888 |  | 32.5 | 106.626 | 13.971 | 57.1478
35 | 114.828 | 15.162 | 59.2916 |  | 35 | 114.828 | 14.246 | 57.6428 |  | 35 | 114.828 | 13.996 | 57.1928
37.5 | 123.03 | 15.251 | 59.4518 |  | 37.5 | 123.03 | 14.294 | 57.7292 |  | 37.5 | 123.03 | 14.059 | 57.3062
40 | 131.232 | 15.251 | 59.4518 |  | 40 | 131.232 | 14.373 | 57.8714 |  | 40 | 131.232 | 14.12 | 57.416
42.5 | 139.434 | 15.303 | 59.5454 |  | 42.5 | 139.434 | 14.409 | 57.9362 |  | 42.5 | 139.434 | 14.222 | 57.5996
45 | 147.636 | 15.458 | 59.8244 |  | 45 | 147.636 | 14.552 | 58.1936 |  | 45 | 147.636 | 14.301 | 57.7418
47.5 | 155.838 | 15.51 | 59.918 |  | 47.5 | 155.838 | 14.586 | 58.2548 |  | 47.5 | 155.838 | 14.324 | 57.7832
50 | 164.04 | 15.614 | 60.1052 |  | 50 | 164.04 | 14.666 | 58.3988 |  | 50 | 164.04 | 14.378 | 57.8804

## Lithology
Project Area: | Midway
Date Completed: | 1978-05-10
Well: | GW4
Owner/Pub: | Kohler, 1979
Location: | (D-03-04)35dca
UTM.E: | 460562.437 | Long: | 111.4648
UTM.N: | 4485207.508 | Lat: | 40.5167
Land Elev (m): | 0 | ±
Water Level (m): | flowing | ±
DEPTH (M) | DEPTH (FT) | LITHOLOGY | COMMENTS
1.524 | 5 | tufa | lt. tan
3.048 | 10
4.572 | 15
6.096 | 20
7.62 | 25
9.144 | 30 |  | some water
10.668 | 35
12.192 | 40
13.716 | 45 |  | almost powdery
15.24 | 50
16.764 | 55
18.288 | 60
19.812 | 65
21.336 | 70
22.86 | 75
24.384 | 80
25.908 | 85
27.432 | 90
28.956 | 95
30.48 | 100
32.004 | 105 | sand & gravel | to 3/4", angular to sub-angular, poorly sorted, contains H2O
33.528 | 110
35.052 | 115
36.576 | 120
38.1 | 125
39.624 | 130
41.148 | 135
42.672 | 140 |  | some tufa in gravel
44.196 | 145 |  | mostly sand
45.72 | 150
47.244 | 155 | tufa (?) | thin bed
48.768 | 160 | conglomerate (?) | contains abundant chert
50.292 | 165 |  | quartzite, limestone frags, gravel could be contamination from above
51.816 | 170 |  | driller reports formation is very hard
53.34 | 175
54.864 | 180
56.388 | 185
57.912 | 190

## Temp Plot
DEPTH (M) | 5_11_78 | 6_7_78 | 10_27_78
2.5 | 12.352 | 7.367 | 11.11
5 | 12.935 | 8.339 | 10.011
7.5 | 12.158 | 9.804 | 9.494
10 | 12.322 | 10.439 | 9.912
12.5 | 12.822 | 10.966 | 10.624
15 | 13.049 | 11.565 | 10.925
17.5 | 13.818 | 12.496 | 12.346
20 | 14.67 | 13.463 | 13.437
22.5 | 14.87 | 13.643 | 13.641
25 | 14.921 | 13.887 | 13.858
27.5 | 14.996 | 14.047 | 13.958
30 | 15.098 | 14.173 | 13.968
32.5 | 15.098 | 14.216 | 13.971
35 | 15.162 | 14.246 | 13.996
37.5 | 15.251 | 14.294 | 14.059
40 | 15.251 | 14.373 | 14.12
42.5 | 15.303 | 14.409 | 14.222
45 | 15.458 | 14.552 | 14.301
47.5 | 15.51 | 14.586 | 14.324
50 | 15.614 | 14.666 | 14.378