## Temp Depth
Project Area: | Cache Valley
Date Logged:
Well: | CVG-12, Trenton
Owner/Pub: | de Vries, 1982
Location: | (B-14-01)28cdb
UTM.E: | 419869.181 | Long: | 111.9663
UTM.N: | 4641352.806 | Lat: | 41.9201
Land Elev (m): | 1392.9 | ± 2.7 | Range: | m
Water Level (m): | 10 | ± | Gradient: | °C/km | ± °C/km
DEPTH (M) | DEPTH (FT) | T(°C) | T(°F)
9 | 29.5272 | 12.52 | 54.536
19 | 62.3352 | 14.78 | 58.604
29 | 95.1432 | 15.15 | 59.27
39 | 127.9512 | 15.5 | 59.9
49 | 160.7592 | 15.71 | 60.278
54 | 177.1632 | 15.71 | 60.278

## Lithology
Project Area: | Cache Valley
Date Logged: | 0
Well: | CVG-12, Trenton
Owner/Pub: | de Vries, 1982
Location: | (B-14-01)28cdb
UTM.E: | 419869.181 | Long: | 111.9663
UTM.N: | 4641352.806 | Lat: | 41.9201
Land Elev (m): | 1392.9 | ± 2.7
Water Level (m): | 10 | ±
DEPTH (M) | LITHOLOGY
0.9 | top soil
7 | clay, gravel
9.4 | brown sandstone
19.5 | blue limestone
65.5 | fractured limestone, water

## Temp Plot
DEPTH (M) | T(°C)
9 | 12.52
19 | 14.78
29 | 15.15
39 | 15.5
49 | 15.71
54 | 15.71