## Temp Depth
Project Area: | Cache Valley
Date Logged: | 1981-09-14
Well: | CVG-5, Mt. Sterling
Owner/Pub: | de Vries, 1982
Location: | (B-10-01)13bca
UTM.E: | 424386.509 | Long: | 111.9074
UTM.N: | 4606558.004 | Lat: | 41.6072
Land Elev (m): | 1466.1 | ± 2.7 | Range: | 19-39 m
Water Level (m): | 5 | ± | Gradient: | 29°C/km | ± 2°C/km
DEPTH (M) | DEPTH (FT) | T(°C) | T(°F)
9 | 29.5272 | 10.27 | 50.486
19 | 62.3352 | 10.58 | 51.044
29 | 95.1432 | 10.86 | 51.548
34 | 111.5472 | 11.03 | 51.854

## Lithology
Project Area: | Cache Valley
Date Logged: | 1981-09-14
Well: | CVG-5, Mt. Sterling
Owner/Pub: | de Vries, 1982
Location: | (B-10-01)13bca
UTM.E: | 424386.509 | Long: | 111.9074
UTM.N: | 4606558.004 | Lat: | 41.6072
Land Elev (m): | 1466.1 | ± 2.7
Water Level (m): | 5 | ±
DEPTH (M) | LITHOLOGY
0.6 | top soil, silt
10.7 | brownish red silt
12.8 | hard, white limestone
32 | light brown clay, sand, gravel
43.9 | hard, light brown clay, sand, gravel
47.9 | brown silt

## Temp Plot
DEPTH (M) | T(°C)
9 | 10.27
19 | 10.58
29 | 10.86
34 | 11.03