## Temp Depth
Project Area: | Cache Valley
Date Logged: | 1981-09-14
Well: | CVG-6, Avon
Owner/Pub: | de Vries, 1982
Location: | (A-09-01)10add
UTM.E: | 432132.982 | Long: | 111.8136
UTM.N: | 4598276.83 | Lat: | 41.5333
Land Elev (m): | 1530 | ± 5.8 | Range: | 19-39 m
Water Level (m): | 6 | ± | Gradient: | 32°C/km | ± 4°C/km
DEPTH (M) | DEPTH (FT) | T(°C) | T(°F)
9 | 29.5272 | 10.74 | 51.332
19 | 62.3352 | 10.91 | 51.638
29 | 95.1432 | 11.36 | 52.448
39 | 127.9512 | 11.58 | 52.844
41 | 134.5128 | 11.64 | 52.952

## Lithology
Project Area: | Cache Valley
Date Logged: | 1981-09-14
Well: | CVG-6, Avon
Owner/Pub: | de Vries, 1982
Location: | (A-09-01)10add
UTM.E: | 432132.982 | Long: | 111.8136
UTM.N: | 4598276.83 | Lat: | 41.5333
Land Elev (m): | 1530 | ± 5.8
Water Level (m): | 6 | ±
DEPTH (M) | LITHOLOGY
1.5 | top soil
3.7 | dry gravel
7.3 | clay, gravel
7.9 | sand, gravel
9.8 | clay, gravel
18 | gray clay, sand
19.8 | gravel, water
22.9 | clay, gravel
36.3 | blue clay
40 | gravel, water
42.7 | clay, gravel

## Temp Plot
DEPTH (M) | T(°C)
9 | 10.74
19 | 10.91
29 | 11.36
39 | 11.58
41 | 11.64