## Temp Depth
Project Area: | Cache Valley
Date Logged: | 1981-09-10
Well: | CVG-7, River Heights
Owner/Pub: | de Vries, 1982
Location: | (A-11-01)03acd
UTM.E: | 431892.622 | Long: | 111.8188
UTM.N: | 4619374.874 | Lat: | 41.7233
Land Elev (m): | 1399 | ± 5.8 | Range: | m
Water Level (m): | 15 | ± | Gradient: | °C/km | ± °C/km
DEPTH (M) | DEPTH (FT) | T(°C) | T(°F)
9 | 29.5272 | 11.79 | 53.222
19 | 62.3352 | 11.35 | 52.43
29 | 95.1432 | 10.73 | 51.314
39 | 127.9512 | 10.75 | 51.35
49 | 160.7592 | 10.74 | 51.332
59 | 193.5672 | 10.67 | 51.206
69 | 226.3752 | 10.69 | 51.242
79 | 259.1832 | 10.67 | 51.206
89 | 291.9912 | 10.67 | 51.206
99 | 324.7992 | 10.75 | 51.35
109 | 357.6072 | 10.79 | 51.422
112 | 367.4496 | 10.79 | 51.422

## Lithology
Project Area: | Cache Valley
Date Logged: | 1981-09-10
Well: | CVG-7, River Heights
Owner/Pub: | de Vries, 1982
Location: | (A-11-01)03acd
UTM.E: | 431892.622 | Long: | 111.8188
UTM.N: | 4619374.874 | Lat: | 41.7233
Land Elev (m): | 1399 | ± 5.8
Water Level (m): | 15 | ±
DEPTH (M) | LITHOLOGY
0.9 | top soil
3 | sand, gravel
12.8 | blue clay
15.2 | sandy clay
17.4 | blue clay
23.2 | silty clay
24.7 | sand
27.4 | sandy clay
34.1 | gravel, water
35.1 | clay, gravel
37.2 | gravel, water
38.7 | clay, gravel
39.6 | sand, gravel
54.3 | gravel, water
55.2 | sandy clay
57.9 | gravel, water
58.8 | sandy clay
66.4 | silty sand
79.6 | sticky clay
83.2 | gravel, water
85.6 | silty clay
89 | clay, gravel
90.8 | hard conglomerate
93 | silty clay
94.8 | gravel, water
96 | brown clay
98.5 | gravel, water
105.2 | gravel, clay

## Temp Plot
DEPTH (M) | T(°C)
9 | 11.79
19 | 11.35
29 | 10.73
39 | 10.75
49 | 10.74
59 | 10.67
69 | 10.69
79 | 10.67
89 | 10.67
99 | 10.75
109 | 10.79
112 | 10.79