## Temp Depth
Project Area: | Cache Valley
Date Logged: | 1981-09-09
Well: | CVG-8, Smithfield
Owner/Pub: | de Vries, 1982
Location: | (A-13-1)35cdc
UTM.E: | 432776.796 | Long: | 111.8094
UTM.N: | 4629807.01 | Lat: | 41.8173
Land Elev (m): | 1417.3 | ± 5.8 | Range: | 50-120 m
Water Level (m): | 40 | ± | Gradient: | 52°C/km | ± 1°C/km
DEPTH (M) | DEPTH (FT) | T(°C) | T(°F)
10 | 32.808 | 14.16 | 57.488
20 | 65.616 | 12.87 | 55.166
30 | 98.424 | 11.9 | 53.42
40 | 131.232 | 12.06 | 53.708
50 | 164.04 | 12.25 | 54.05
60 | 196.848 | 12.72 | 54.896
70 | 229.656 | 13.2 | 55.76
80 | 262.464 | 13.71 | 56.678
90 | 295.272 | 14.26 | 57.668
100 | 328.08 | 14.82 | 58.676
110 | 360.888 | 15.36 | 59.648
120 | 393.696 | 15.88 | 60.584
127 | 416.6616 | 16.03 | 60.854

## Lithology
Project Area: | Cache Valley
Date Logged: | 1981-09-09
Well: | CVG-8, Smithfield
Owner/Pub: | de Vries, 1982
Location: | (A-13-1)35cdc
UTM.E: | 432776.796 | Long: | 111.8094
UTM.N: | 4629807.01 | Lat: | 41.8173
Land Elev (m): | 1417.3 | ± 5.8
Water Level (m): | 40 | ±
DEPTH (M) | LITHOLOGY
0.6 | top soil
0.9 | gray clay
1.5 | cemented gravel
7.3 | clay, soft lime
7.9 | gravel
13.7 | brown clay
14.3 | gravel, trace water
56.4 | gray lime
56.7 | gravel
87.5 | gray lime
87.8 | gravel
108.2 | gray lime
108.5 | sand
167.6 | gray lime, shale

## Temp Plot
DEPTH (M) | T(°C)
10 | 14.16
20 | 12.87
30 | 11.9
40 | 12.06
50 | 12.25
60 | 12.72
70 | 13.2
80 | 13.71
90 | 14.26
100 | 14.82
110 | 15.36
120 | 15.88
127 | 16.03