## Temp Depth
Project Area: | Cache Valley
Date Logged: | 1982-02-07
Well: | CVG-9, Logan
Owner/Pub: | de Vries, 1982
Location: | (A-12-01)27aaa
UTM.E: | 432320.897 | Long: | 111.8141
UTM.N: | 4623057.103 | Lat: | 41.7565
Land Elev (m): | 1408.2 | ± 5.8 | Range: | 23.5-37.5 m
Water Level (m): | 37 | ± | Gradient: | 297°C/km | ± 45°C/km
DEPTH (M) | DEPTH (FT) | T(°C) | T(°F)
8.5 | 27.8868 | 21.36 | 70.448
13.5 | 44.2908 | 24.19 | 75.542
23.5 | 77.0988 | 28.23 | 82.814
33.5 | 109.9068 | 30.73 | 87.314
37.5 | 123.03 | 32.54 | 90.572

## Lithology
Project Area: | Cache Valley
Date Logged: | 1982-02-07
Well: | CVG-9, Logan
Owner/Pub: | de Vries, 1982
Location: | (A-12-01)27aaa
UTM.E: | 432320.897 | Long: | 111.8141
UTM.N: | 4623057.103 | Lat: | 41.7565
Land Elev (m): | 1408.2 | ± 5.8
Water Level (m): | 37 | ±
DEPTH (M) | LITHOLOGY
34.7 | clay
41.8 | gravel

## Temp Plot
DEPTH (M) | T(°C)
8.5 | 21.36
13.5 | 24.19
23.5 | 28.23
33.5 | 30.73
37.5 | 32.54