## Temp Depth
Project Area: | Jordan Valley
Date Logged: | 1981-07-10
Well: | JVG-10
Owner/Pub: | Klauk, 1984
Location: | (C-02-02)08acd
UTM.E: | 408071.934 | Long: | 112.0874
UTM.N: | 4501330.95 | Lat: | 40.6611
Land Elev (m): | 1503 | ± 3 | Range: | 34-79 m
Water Level (m): | 30 | ± | Gradient: | 18°C/km | ± 5°C/km
DEPTH (M) | DEPTH (FT) | T(°C) | T(°F)
24 | 78.7392 | 12.58 | 54.644
29 | 95.1432 | 12.57 | 54.626
34 | 111.5472 | 12.6 | 54.68
39 | 127.9512 | 12.68 | 54.824
44 | 144.3552 | 12.78 | 55.004
49 | 160.7592 | 12.91 | 55.238
54 | 177.1632 | 12.84 | 55.112
59 | 193.5672 | 13.07 | 55.526
64 | 209.9712 | 13.14 | 55.652
69 | 226.3752 | 13.21 | 55.778
74 | 242.7792 | 13.29 | 55.922
79 | 259.1832 | 13.39 | 56.102

## Lithology
Project Area: | Jordan Valley
Date Logged: | 1981-07-10
Well: | JVG-10
Owner/Pub: | Klauk, 1984
Location: | (C-02-02)08acd
UTM.E: | 408071.934 | Long: | 112.0874
UTM.N: | 4501330.95 | Lat: | 40.6611
Land Elev (m): | 1503 | ± 3 | Range: | 34-79 m
Water Level (m): | 30 | ± | Gradient: | 18°C/km | ± 5°C/km
no lithology

## Temp Plot
DEPTH (M) | T(°C)
24 | 12.58
29 | 12.57
34 | 12.6
39 | 12.68
44 | 12.78
49 | 12.91
54 | 12.84
59 | 13.07
64 | 13.14
69 | 13.21
74 | 13.29
79 | 13.39