## Temp Depth
Project Area: | Jordan Valley
Date Logged: | 1981-07-13
Well: | JVG-11
Owner/Pub: | Klauk, 1984
Location: | (C-04-02)09bad
UTM.E: | 409050.283 | Long: | 112.073
UTM.N: | 4481335.378 | Lat: | 40.4741
Land Elev (m): | 1659 | ± 6 | Range: | 49-459 m
Water Level (m): | 30 | ± | Gradient: | °C/km | ± °C/km
DEPTH (M) | DEPTH (FT) | T(°C) | T(°F)
9 | 29.5272 | 22.77 | 72.986
19 | 62.3352 | 17.36 | 63.248
29 | 95.1432 | 14.39 | 57.902
39 | 127.9512 | 15.27 | 59.486
49 | 160.7592 | 15.13 | 59.234
59 | 193.5672 | 15.21 | 59.378
69 | 226.3752 | 15.41 | 59.738
79 | 259.1832 | 15.64 | 60.152
89 | 291.9912 | 15.92 | 60.656
99 | 324.7992 | 16.26 | 61.268
109 | 357.6072 | 16.62 | 61.916
119 | 390.4152 | 17.09 | 62.762
129 | 423.2232 | 17.76 | 63.968
139 | 456.0312 | 18.51 | 65.318
149 | 488.8392 | 19.55 | 67.19
159 | 521.6472 | 20.27 | 68.486

## Lithology
Project Area: | Jordan Valley
Date Logged: | 1981-07-13
Well: | JVG-11
Owner/Pub: | Klauk, 1984
Location: | (C-04-02)09bad
UTM.E: | 409050.283 | Long: | 112.073
UTM.N: | 4481335.378 | Lat: | 40.4741
Land Elev (m): | 1659 | ± 6 | Range: | 49-459 m
Water Level (m): | 30 | ± | Gradient: | °C/km | ± °C/km
no lithology

## Temp Plot
DEPTH (M) | T(°C)
9 | 22.77
19 | 17.36
29 | 14.39
39 | 15.27
49 | 15.13
59 | 15.21
69 | 15.41
79 | 15.64
89 | 15.92
99 | 16.26
109 | 16.62
119 | 17.09
129 | 17.76
139 | 18.51
149 | 19.55
159 | 20.27