## Temp Depth
Project Area: | Jordan Valley
Date Logged: | 1981-07-22
Well: | JVG-12
Owner/Pub: | Klauk, 1984
Location: | (C-02-01)05dac
UTM.E: | 409320.238 | Long: | 112.073
UTM.N: | 4503504.979 | Lat: | 40.6677
Land Elev (m): | 1334 | ± 1 | Range: | 19-89 m
Water Level (m): | 11 | ± | Gradient: | 34°C/km | ± 6°C/km
DEPTH (M) | DEPTH (FT) | T(°C) | T(°F)
9 | 29.5272 | 16.97 | 62.546
19 | 62.3352 | 15.17 | 59.306
29 | 95.1432 | 15.32 | 59.576
39 | 127.9512 | 15.51 | 59.918
49 | 160.7592 | 15.68 | 60.224
59 | 193.5672 | 16.03 | 60.854
69 | 226.3752 | 16.5 | 61.7
79 | 259.1832 | 17.02 | 62.636
89 | 291.9912 | 17.53 | 63.554
91 | 298.5528 | 17.67 | 63.806

## Lithology
Project Area: | Jordan Valley
Date Logged: | 1981-07-22
Well: | JVG-12
Owner/Pub: | Klauk, 1984
Location: | (C-02-01)05dac
UTM.E: | 409320.238 | Long: | 112.073
UTM.N: | 4503504.979 | Lat: | 40.6677
Land Elev (m): | 1334 | ± 1 | Range: | 19-89 m
Water Level (m): | 11 | ± | Gradient: | 34°C/km | ± 6°C/km
no lithology

## Temp Plot
DEPTH (M) | T(°C)
9 | 16.97
19 | 15.17
29 | 15.32
39 | 15.51
49 | 15.68
59 | 16.03
69 | 16.5
79 | 17.02
89 | 17.53
91 | 17.67