## Temp Depth
Project Area: | Jordan Valley
Date Logged: | 1981-08-04
Well: | JVG-13
Owner/Pub: | Klauk, 1984
Location: | (C-02-02)09bca
UTM.E: | 408757.48 | Long: | 112.0794
UTM.N: | 4501661.128 | Lat: | 40.6633
Land Elev (m): | 1486 | ± 3 | Range: | 19-49 m
Water Level (m): | 29 | ± | Gradient: | 18°C/km | ± 7°C/km
DEPTH (M) | DEPTH (FT) | T(°C) | T(°F)
9 | 29.5272 | 12.78 | 55.004
19 | 62.3352 | 12.63 | 54.734
29 | 95.1432 | 12.84 | 55.112
39 | 127.9512 | 12.91 | 55.238
49 | 160.7592 | 13.22 | 55.796

## Lithology
Project Area: | Jordan Valley
Date Logged: | 1981-08-04
Well: | JVG-13
Owner/Pub: | Klauk, 1984
Location: | (C-02-02)09bca
UTM.E: | 408757.48 | Long: | 112.0794
UTM.N: | 4501661.128 | Lat: | 40.6633
Land Elev (m): | 1486 | ± 3 | Range: | 19-49 m
Water Level (m): | 29 | ± | Gradient: | 18°C/km | ± 7°C/km
no lithology

## Temp Plot
DEPTH (M) | T(°C)
9 | 12.78
19 | 12.63
29 | 12.84
39 | 12.91
49 | 13.22