## Temp Depth
Project Area: | Jordan Valley
Date Logged: | 1981-08-06
Well: | JVG-14
Owner/Pub: | Klauk, 1984
Location: | (C-02-01)09ccc
UTM.E: | 418268.444 | Long: | 111.9669
UTM.N: | 4501612.725 | Lat: | 40.6544
Land Elev (m): | 1360 | ± 1 | Range: | 29-89 m
Water Level (m): | 29 | ± | Gradient: | 16°C/km | ± 5°C/km
DEPTH (M) | DEPTH (FT) | T(°C) | T(°F)
29 | 95.1432 | 15.58 | 60.044
39 | 127.9512 | 15.61 | 60.098
49 | 160.7592 | 15.67 | 60.206
59 | 193.5672 | 15.77 | 60.386
69 | 226.3752 | 15.97 | 60.746
79 | 259.1832 | 16.22 | 61.196
89 | 291.9912 | 16.56 | 61.808
99 | 324.7992 | 16.54 | 61.772
109 | 357.6072 | 16.54 | 61.772
119 | 390.4152 | 16.56 | 61.808
129 | 423.2232 | 16.56 | 61.808
139 | 456.0312 | 16.57 | 61.826

## Lithology
Project Area: | Jordan Valley
Date Logged: | 1981-08-06
Well: | JVG-14
Owner/Pub: | Klauk, 1984
Location: | (C-02-01)09ccc
UTM.E: | 418268.444 | Long: | 111.9669
UTM.N: | 4501612.725 | Lat: | 40.6544
Land Elev (m): | 1360 | ± 1 | Range: | 29-89 m
Water Level (m): | 29 | ± | Gradient: | 16°C/km | ± 5°C/km
no lithology

## Temp Plot
DEPTH (M) | T(°C)
29 | 15.58
39 | 15.61
49 | 15.67
59 | 15.77
69 | 15.97
79 | 16.22
89 | 16.56
99 | 16.54
109 | 16.54
119 | 16.56
129 | 16.56
139 | 16.57