## Temp Depth
Project Area: | Jordan Valley
Date Logged: | 1981-08-12
Well: | JVG-17
Owner/Pub: | Klauk, 1984
Location: | (D-03-01)20bcd
UTM.E: | 426451.223 | Long: | 111.8685
UTM.N: | 4488391.082 | Lat: | 40.5455
Land Elev (m): | 1384 | ± 2 | Range: | 129-159 m
Water Level (m): | 45 | ± | Gradient: | 47°C/km | ± 22°C/km
DEPTH (M) | DEPTH (FT) | T(°C) | T(°F)
49 | 160.7592 | 16.75 | 62.15
59 | 193.5672 | 17.19 | 62.942
69 | 226.3752 | 17.2 | 62.96
79 | 259.1832 | 17.18 | 62.924
89 | 291.9912 | 17.17 | 62.906
99 | 324.7992 | 17.19 | 62.942
109 | 357.6072 | 17.19 | 62.942
119 | 390.4152 | 17.19 | 62.942
129 | 423.2232 | 17.2 | 62.96
139 | 456.0312 | 17.27 | 63.086
149 | 488.8392 | 17.75 | 63.95
159 | 521.6472 | 18.59 | 65.462

## Lithology
Project Area: | Jordan Valley
Date Logged: | 1981-08-12
Well: | JVG-17
Owner/Pub: | Klauk, 1984
Location: | (D-03-01)20bcd
UTM.E: | 426451.223 | Long: | 111.8685
UTM.N: | 4488391.082 | Lat: | 40.5455
Land Elev (m): | 1384 | ± 2 | Range: | 129-159 m
Water Level (m): | 45 | ± | Gradient: | 47°C/km | ± 22°C/km
no lithology

## Temp Plot
DEPTH (M) | T(°C)
49 | 16.75
59 | 17.19
69 | 17.2
79 | 17.18
89 | 17.17
99 | 17.19
109 | 17.19
119 | 17.19
129 | 17.2
139 | 17.27
149 | 17.75
159 | 18.59