## Temp Depth
Project Area: | Jordan Valley
Date Logged: | 1981-08-14
Well: | JVG-19
Owner/Pub: | Klauk, 1984
Location: | (D-03-01)18cba
UTM.E: | 425247.533 | Long: | 111.883
UTM.N: | 4490314.673 | Lat: | 40.5572
Land Elev (m): | 1348 | ± 1 | Range: | 29-89 m
Water Level (m): | 21 | ± | Gradient: | 102°C/km | ± 6°C/km
DEPTH (M) | DEPTH (FT) | T(°C) | T(°F)
9 | 29.5272 | 13.58 | 56.444
19 | 62.3352 | 13.86 | 56.948
29 | 95.1432 | 15.6 | 60.08
39 | 127.9512 | 16.43 | 61.574
49 | 160.7592 | 17.46 | 63.428
59 | 193.5672 | 18.51 | 65.318
69 | 226.3752 | 19.58 | 67.244
79 | 259.1832 | 20.73 | 69.314
89 | 291.9912 | 21.5 | 70.7
99 | 324.7992 | 21.68 | 71.024

## Lithology
Project Area: | Jordan Valley
Date Logged: | 1981-08-14
Well: | JVG-19
Owner/Pub: | Klauk, 1984
Location: | (D-03-01)18cba
UTM.E: | 425247.533 | Long: | 111.883
UTM.N: | 4490314.673 | Lat: | 40.5572
Land Elev (m): | 1348 | ± 1 | Range: | 29-89 m
Water Level (m): | 21 | ± | Gradient: | 102°C/km | ± 6°C/km
no lithology

## Temp Plot
DEPTH (M) | T(°C)
9 | 13.58
19 | 13.86
29 | 15.6
39 | 16.43
49 | 17.46
59 | 18.51
69 | 19.58
79 | 20.73
89 | 21.5
99 | 21.68