## Temp Depth
Project Area: | Jordan Valley
Date Logged: | 1980-11-03
Well: | JVG-2
Owner/Pub: | Klauk, 1984
Location: | (D-02-01)34
UTM.E: | 430378.217 | Long: | 111.823
UTM.N: | 4495722.378 | Lat: | 40.6016
Land Elev (m): | 1424 | ± 2 | Range: | 240.9 - 268.3 m
Water Level (m): | 122 | ± | Gradient: | 26°C/km | ± 3°C/km
DEPTH (M) | DEPTH (FT) | T(°C) | T(°F)
15.2 | 49.8682 | 15.36 | 59.648
30.5 | 100.0644 | 13.55 | 56.39
45.7 | 149.9326 | 12.33 | 54.194
61 | 200.1288 | 11.99 | 53.582
76.2 | 249.997 | 11.81 | 53.258
91.5 | 300.1932 | 11.76 | 53.168
109.8 | 360.2318 | 11.62 | 52.916
122 | 400.2576 | 11.08 | 51.944
128 | 419.9424 | 11.05 | 51.89
134.1 | 439.9553 | 11.01 | 51.818
140.2 | 459.9682 | 10.9 | 51.62
149.4 | 490.1515 | 10.9 | 51.62
158.5 | 520.0068 | 10.9 | 51.62
167.7 | 550.1902 | 10.91 | 51.638
176.8 | 580.0454 | 10.91 | 51.638
186 | 610.2288 | 10.91 | 51.638
195.1 | 640.0841 | 10.91 | 51.638
204.3 | 670.2674 | 10.91 | 51.638
213.4 | 700.1227 | 10.91 | 51.638
222.6 | 730.3061 | 10.91 | 51.638
231.7 | 760.1614 | 10.91 | 51.638
240.9 | 790.3447 | 10.93 | 51.674
250 | 820.2 | 11.11 | 51.998
259.1 | 850.0553 | 11.35 | 52.43
268.3 | 880.2386 | 11.63 | 52.934
277.4 | 910.0939 | 11.63 | 52.934

## Lithology
Project Area: | Jordan Valley
Date Logged: | 1980-11-03
Well: | JVG-2
Owner/Pub: | Klauk, 1984
Location: | (D-02-01)34
UTM.E: | 430378.217 | Long: | 111.823
UTM.N: | 4495722.378 | Lat: | 40.6016
Land Elev (m): | 1424 | ± 2 | Range: | 240.9 - 268.3 m
Water Level (m): | 122 | ± | Gradient: | 26°C/km | ± 3°C/km
no lithology

## Temp Profile
DEPTH (M) | T(°C)
15.2 | 15.36
30.5 | 13.55
45.7 | 12.33
61 | 11.99
76.2 | 11.81
91.5 | 11.76
109.8 | 11.62
122 | 11.08
128 | 11.05
134.1 | 11.01
140.2 | 10.9
149.4 | 10.9
158.5 | 10.9
167.7 | 10.91
176.8 | 10.91
186 | 10.91
195.1 | 10.91
204.3 | 10.91
213.4 | 10.91
222.6 | 10.91
231.7 | 10.91
240.9 | 10.93
250 | 11.11
259.1 | 11.35
268.3 | 11.63
277.4 | 11.63