## Temp Depth
Project Area: | Jordan Valley
Date Logged: | 1981-08-18
Well: | JVG-21
Owner/Pub: | Klauk, 1984
Location: | (C-03-01)21daa
UTM.E: | 419583.558 | Long: | 111.9496
UTM.N: | 4488479.644 | Lat: | 40.5432
Land Elev (m): | 1364 | ± 1 | Range: | 39-68 m
Water Level (m): | 15 | ± | Gradient: | 27°C/km | ± 1°C/km
DEPTH (M) | DEPTH (FT) | T(°C) | T(°F)
9 | 29.5272 | 19.13 | 66.434
19 | 62.3352 | 14.35 | 57.83
29 | 95.1432 | 12.63 | 54.734
39 | 127.9512 | 12.44 | 54.392
49 | 160.7592 | 12.69 | 54.842
59 | 193.5672 | 12.96 | 55.328
68 | 223.0944 | 13.22 | 55.796

## Lithology
Project Area: | Jordan Valley
Date Logged: | 1981-08-18
Well: | JVG-21
Owner/Pub: | Klauk, 1984
Location: | (C-03-01)21daa
UTM.E: | 419583.558 | Long: | 111.9496
UTM.N: | 4488479.644 | Lat: | 40.5432
Land Elev (m): | 1364 | ± 1 | Range: | 39-68 m
Water Level (m): | 15 | ± | Gradient: | 27°C/km | ± 1°C/km
no lithology

## Temp Plot
DEPTH (M) | T(°C)
9 | 19.13
19 | 14.35
29 | 12.63
39 | 12.44
49 | 12.69
59 | 12.96
68 | 13.22