## Temp Depth
Project Area: | Jordan Valley
Date Logged: | 1981-08-19
Well: | JVG-22
Owner/Pub: | Klauk, 1984
Location: | (C-03-01)06cdd
UTM.E: | 415344.409 | Long: | 112.0002
UTM.N: | 4492269.983 | Lat: | 40.5769
Land Elev (m): | 1438 | ± 1 | Range: | 39-159 m
Water Level (m): | 38 | ± | Gradient: | 65°C/km | ± 10°C/km
DEPTH (M) | DEPTH (FT) | T(°C) | T(°F)
9 | 29.5272 | 19.1 | 66.38
19 | 62.3352 | 14.55 | 58.19
29 | 95.1432 | 12.96 | 55.328
39 | 127.9512 | 13.17 | 55.706
49 | 160.7592 | 13.48 | 56.264
59 | 193.5672 | 13.89 | 57.002
69 | 226.3752 | 14.32 | 57.776
79 | 259.1832 | 14.89 | 58.802
89 | 291.9912 | 15.82 | 60.476
99 | 324.7992 | 16.83 | 62.294
109 | 357.6072 | 18.09 | 64.562
119 | 390.4152 | 18.79 | 65.822
129 | 423.2232 | 19.07 | 66.326
139 | 456.0312 | 19.37 | 66.866
149 | 488.8392 | 19.7 | 67.46
159 | 521.6472 | 19.96 | 67.928
169 | 554.4552 | 20.1 | 68.18
179 | 587.2632 | 20.15 | 68.27
189 | 620.0712 | 20.2 | 68.36
199 | 652.8792 | 20.25 | 68.45
209 | 685.6872 | 20.3 | 68.54
219 | 718.4952 | 20.33 | 68.594
229 | 751.3032 | 20.41 | 68.738
231 | 757.8648 | 20.44 | 68.792

## Lithology
Project Area: | Jordan Valley
Date Logged: | 1981-08-19
Well: | JVG-22
Owner/Pub: | Klauk, 1984
Location: | (C-03-01)06cdd
UTM.E: | 415344.409 | Long: | 112.0002
UTM.N: | 4492269.983 | Lat: | 40.5769
Land Elev (m): | 1438 | ± 1 | Range: | 39-159 m
Water Level (m): | 38 | ± | Gradient: | 65°C/km | ± 10°C/km
no lithology

## Temp Plot
DEPTH (M) | T(°C)
9 | 19.1
19 | 14.55
29 | 12.96
39 | 13.17
49 | 13.48
59 | 13.89
69 | 14.32
79 | 14.89
89 | 15.82
99 | 16.83
109 | 18.09
119 | 18.79
129 | 19.07
139 | 19.37
149 | 19.7
159 | 19.96
169 | 20.1
179 | 20.15
189 | 20.2
199 | 20.25
209 | 20.3
219 | 20.33
229 | 20.41
231 | 20.44