## Temp Depth
Project Area: | Jordan Valley
Date Logged: | 1981-08-19
Well: | JVG-23
Owner/Pub: | Klauk, 1984
Location: | (C-02-01)23cab
UTM.E: | 421868.505 | Long: | 111.9238
UTM.N: | 4497842.785 | Lat: | 40.6277
Land Elev (m): | 1303 | ± 1 | Range: | 29-65 m
Water Level (m): | 4 | ± | Gradient: | 25°C/km | ± 5°C/km
DEPTH (M) | DEPTH (FT) | T(°C) | T(°F)
9 | 29.5272 | 13.54 | 56.372
19 | 62.3352 | 13.55 | 56.39
29 | 95.1432 | 13.97 | 57.146
39 | 127.9512 | 14.23 | 57.614
49 | 160.7592 | 14.59 | 58.262
59 | 193.5672 | 14.72 | 58.496
65 | 213.252 | 14.88 | 58.784

## Lithology
Project Area: | Jordan Valley
Date Logged: | 1981-08-19
Well: | JVG-23
Owner/Pub: | Klauk, 1984
Location: | (C-02-01)23cab
UTM.E: | 421868.505 | Long: | 111.9238
UTM.N: | 4497842.785 | Lat: | 40.6277
Land Elev (m): | 1303 | ± 1 | Range: | 29-65 m
Water Level (m): | 4 | ± | Gradient: | 25°C/km | ± 5°C/km

## Temp Plot
DEPTH (M) | T(°C)
9 | 13.54
19 | 13.55
29 | 13.97
39 | 14.23
49 | 14.59
59 | 14.72
65 | 14.88