## Temp Depth
Project Area: | Jordan Valley
Date Logged: | 1981-08-31
Well: | JVG-26
Owner/Pub: | Klauk, 1984
Location: | (D-02-01)34acb
UTM.E: | 430238.885 | Long: | 111.8246
UTM.N: | 4495118.666 | Lat: | 40.6039
Land Elev (m): | 1415 | ± 2 | Range: | 19-169 m
Water Level (m): | 91 | ± | Gradient: | negative | ± °C/km
DEPTH (M) | DEPTH (FT) | T(°C) | T(°F)
9 | 29.5272 | 13.42 | 56.156
19 | 62.3352 | 11.35 | 52.43
29 | 95.1432 | 10.73 | 51.314
39 | 127.9512 | 10.6 | 51.08
49 | 160.7592 | 10.47 | 50.846
59 | 193.5672 | 10.39 | 50.702
69 | 226.3752 | 10.34 | 50.612
79 | 259.1832 | 10.3 | 50.54
89 | 291.9912 | 10.26 | 50.468
99 | 324.7992 | 10.04 | 50.072
109 | 357.6072 | 10.09 | 50.162
119 | 390.4152 | 10.15 | 50.27
129 | 423.2232 | 10.16 | 50.288
139 | 456.0312 | 10.04 | 50.072
149 | 488.8392 | 9.93 | 49.874
159 | 521.6472 | 9.99 | 49.982
169 | 554.4552 | 10 | 50

## Lithology
Project Area: | Jordan Valley
Date Logged: | 1981-08-31
Well: | JVG-26
Owner/Pub: | Klauk, 1984
Location: | (D-02-01)34acb
UTM.E: | 430238.885 | Long: | 111.8246
UTM.N: | 4495118.666 | Lat: | 40.6039
Land Elev (m): | 1415 | ± 2 | Range: | 19-169 m
Water Level (m): | 91 | ± | Gradient: | negative | ± °C/km
no lithology

## Temp Plot
DEPTH (M) | T(°C)
9 | 13.42
19 | 11.35
29 | 10.73
39 | 10.6
49 | 10.47
59 | 10.39
69 | 10.34
79 | 10.3
89 | 10.26
99 | 10.04
109 | 10.09
119 | 10.15
129 | 10.16
139 | 10.04
149 | 9.93
159 | 9.99
169 | 10