## Temp Depth
Project Area: | Jordan Valley
Date Logged: | 1981-09-03
Well: | JVG-27
Owner/Pub: | Klauk, 1984
Location: | (A-01-01)31cca
UTM.E: | 425114.666 | Long: | 111.8874
UTM.N: | 4514492.887 | Lat: | 40.778
Land Elev (m): | 1335 | ± 3 | Range: | 19-89 m
Water Level (m): | 82 | ± | Gradient: | negative | ± °C/km
DEPTH (M) | DEPTH (FT) | T(°C) | T(°F)
9 | 29.5272 | 16.72 | 62.096
19 | 62.3352 | 15.62 | 60.116
29 | 95.1432 | 15.09 | 59.162
39 | 127.9512 | 14.64 | 58.352
49 | 160.7592 | 14.28 | 57.704
59 | 193.5672 | 14.17 | 57.506
69 | 226.3752 | 14.12 | 57.416
79 | 259.1832 | 14.06 | 57.308
89 | 291.9912 | 14.05 | 57.29

## Lithology
Project Area: | Jordan Valley
Date Logged: | 1981-09-03
Well: | JVG-27
Owner/Pub: | Klauk, 1984
Location: | (A-01-01)31cca
UTM.E: | 425114.666 | Long: | 111.8874
UTM.N: | 4514492.887 | Lat: | 40.778
Land Elev (m): | 1335 | ± 3 | Range: | 19-89 m
Water Level (m): | 82 | ± | Gradient: | negative | ± °C/km
no lithology

## Temp Plot
DEPTH (M) | T(°C)
9 | 16.72
19 | 15.62
29 | 15.09
39 | 14.64
49 | 14.28
59 | 14.17
69 | 14.12
79 | 14.06
89 | 14.05