## Temp Depth
Project Area: | Jordan Valley
Date Logged: | 1981-09-03
Well: | JVG-28
Owner/Pub: | Klauk, 1984
Location: | (D-01-01)35dcc
UTM.E: | 432015.502 | Long: | 111.8047
UTM.N: | 4505174.396 | Lat: | 40.6947
Land Elev (m): | 1463 | ± 6 | Range: | 29-119 m
Water Level (m): | 115 | ± | Gradient: | 50°C/km | ± 9°C/km
DEPTH (M) | DEPTH (FT) | T(°C) | T(°F)
9 | 29.5272 | 14.53 | 58.154
19 | 62.3352 | 12.72 | 54.896
29 | 95.1432 | 12.66 | 54.788
39 | 127.9512 | 12.83 | 55.094
49 | 160.7592 | 13.08 | 55.544
59 | 193.5672 | 13.46 | 56.228
69 | 226.3752 | 13.68 | 56.624
79 | 259.1832 | 14.02 | 57.236
89 | 291.9912 | 14.77 | 58.586
99 | 324.7992 | 15.71 | 60.278
109 | 357.6072 | 16.42 | 61.556
119 | 390.4152 | 17.13 | 62.834
129 | 423.2232 | 17.24 | 63.032
139 | 456.0312 | 17.28 | 63.104
149 | 488.8392 | 17.39 | 63.302
159 | 521.6472 | 17.38 | 63.284

## Lithology
Project Area: | Jordan Valley
Date Logged: | 1981-09-03
Well: | JVG-28
Owner/Pub: | Klauk, 1984
Location: | (D-01-01)35dcc
UTM.E: | 432015.502 | Long: | 111.8047
UTM.N: | 4505174.396 | Lat: | 40.6947
Land Elev (m): | 1463 | ± 6 | Range: | 29-119 m
Water Level (m): | 115 | ± | Gradient: | 50°C/km | ± 9°C/km
no lithology

## Temp Plot
DEPTH (M) | T(°C)
9 | 14.53
19 | 12.72
29 | 12.66
39 | 12.83
49 | 13.08
59 | 13.46
69 | 13.68
79 | 14.02
89 | 14.77
99 | 15.71
109 | 16.42
119 | 17.13
129 | 17.24
139 | 17.28
149 | 17.39
159 | 17.38