## Temp Depth
Project Area: | Jordan Valley
Date Logged: | 1981-09-04
Well: | JVG-29
Owner/Pub: | Klauk, 1984
Location: | (D-01-01)26ddc
UTM.E: | 432343.894 | Long: | 111.8008
UTM.N: | 4505140.314 | Lat: | 40.6944
Land Elev (m): | 1476 | ± 2 | Range: | 29-79 m
Water Level (m): | 88 | ± | Gradient: | 80°C/km | ± 31°C/km
DEPTH (M) | DEPTH (FT) | T(°C) | T(°F)
9 | 29.5272 | 13.42 | 56.156
19 | 62.3352 | 13.28 | 55.904
29 | 95.1432 | 13.38 | 56.084
39 | 127.9512 | 13.58 | 56.444
49 | 160.7592 | 13.99 | 57.182
59 | 193.5672 | 14.56 | 58.208
69 | 226.3752 | 15.71 | 60.278
79 | 259.1832 | 17.6 | 63.68
89 | 291.9912 | 17.79 | 64.022
99 | 324.7992 | 17.8 | 64.04

## Lithology
Project Area: | Jordan Valley
Date Logged: | 1981-09-04
Well: | JVG-29
Owner/Pub: | Klauk, 1984
Location: | (D-01-01)26ddc
UTM.E: | 432343.894 | Long: | 111.8008
UTM.N: | 4505140.314 | Lat: | 40.6944
Land Elev (m): | 1476 | ± 2 | Range: | 29-79 m
Water Level (m): | 88 | ± | Gradient: | 80°C/km | ± 31°C/km
no lithology

## Temp Plot
DEPTH (M) | T(°C)
9 | 13.42
19 | 13.28
29 | 13.38
39 | 13.58
49 | 13.99
59 | 14.56
69 | 15.71
79 | 17.6
89 | 17.79
99 | 17.8