## Temp Depth
Project Area: | Jordan Valley
Date Logged: | 1981-09-04
Well: | JVG-30
Owner/Pub: | Klauk, 1984
Location: | (D-02-01)bbb
UTM.E: | 431845.85 | Long: | 111.8063
UTM.N: | 4502062.036 | Lat: | 40.6666
Land Elev (m): | 1421 | ± 6 | Range: | 18-95 m
Water Level (m): |  | ± | Gradient: | negative | ± °C/km
DEPTH (M) | DEPTH (FT) | T(°C) | T(°F)
8 | 26.2464 | 13.33 | 55.994
18 | 59.0544 | 13.14 | 55.652
28 | 91.8624 | 13.02 | 55.436
38 | 124.6704 | 12.66 | 54.788
48 | 157.4784 | 12.38 | 54.284
58 | 190.2864 | 12.1 | 53.78
68 | 223.0944 | 11.87 | 53.366
78 | 255.9024 | 11.6 | 52.88
88 | 288.7104 | 11.42 | 52.556
95 | 311.676 | 11.41 | 52.538

## Lithology
Project Area: | Jordan Valley
Date Logged: | 1981-09-04
Well: | JVG-30
Owner/Pub: | Klauk, 1984
Location: | (D-02-01)bbb
UTM.E: | 431845.85 | Long: | 111.8063
UTM.N: | 4502062.036 | Lat: | 40.6666
Land Elev (m): | 1421 | ± 6 | Range: | 18-95 m
Water Level (m): |  | ± | Gradient: | negative | ± °C/km
no lithology

## Temp Plot
DEPTH (M) | T(°C)
8 | 13.33
18 | 13.14
28 | 13.02
38 | 12.66
48 | 12.38
58 | 12.1
68 | 11.87
78 | 11.6
88 | 11.42
95 | 11.41