## Temp Depth
Project Area: | Jordan Valley
Date Logged: | 1980-07-17
Well: | JVG-5
Owner/Pub: | Klauk, 1984
Location: | (D-03-01)29bdb
UTM.E: | 427585.53 | Long: | 111.8649
UTM.N: | 4486498.35 | Lat: | 40.5299
Land Elev (m): | 1384 | ± 2 | Range: | 20.4 - 43.3 m
Water Level (m): | 34 | ± | Gradient: | 103°C/km | ± 51°C/km
DEPTH (M) | DEPTH (FT) | T(°C) | T(°F)
5.2 | 17.0602 | 14.2 | 57.56
6.7 | 21.9814 | 12.77 | 54.986
11.3 | 37.073 | 15.01 | 59.018
15.9 | 52.1647 | 16.24 | 61.232
20.4 | 66.9283 | 16.93 | 62.474
25 | 82.02 | 18.22 | 64.796
29.6 | 97.1117 | 18.9 | 66.02
34.1 | 111.8753 | 19.01 | 66.218
38.7 | 126.967 | 19.04 | 66.272
43.3 | 142.0586 | 19.72 | 67.496

## Lithology
Project Area: | Jordan Valley
Date Logged: | 1980-07-17
Well: | JVG-5
Owner/Pub: | Klauk, 1984
Location: | (D-03-01)29bdb
UTM.E: | 427585.53 | Long: | 111.8649
UTM.N: | 4486498.35 | Lat: | 40.5299
Land Elev (m): | 1384 | ± 2 | Range: | 20.4 - 43.3 m
Water Level (m): | 34 | ± | Gradient: | 103°C/km | ± 51°C/km
no lithology

## Temp Profile
DEPTH (M) | T(°C)
5.2 | 14.2
6.7 | 12.77
11.3 | 15.01
15.9 | 16.24
20.4 | 16.93
25 | 18.22
29.6 | 18.9
34.1 | 19.01
38.7 | 19.04
43.3 | 19.72