## Temp Depth
Project Area: | Jordan Valley
Date Logged: | 1980-06-17
Well: | JVG-6
Owner/Pub: | Klauk, 1984
Location: | (C-03-01)11cad
UTM.E: | 422088.481 | Long: | 111.9205
UTM.N: | 4491857.888 | Lat: | 40.5699
Land Elev (m): | 1332 | ± 1 | Range: | 20-45 m
Water Level (m): | 5 | ± | Gradient: | 47°C/km | ± 2°C/km
DEPTH (M) | DEPTH (FT) | T(°C) | T(°F)
5 | 16.404 | 12.12 | 53.816
10 | 32.808 | 12.42 | 54.356
15 | 49.212 | 13.04 | 55.472
20 | 65.616 | 13.41 | 56.138
25 | 82.02 | 13.67 | 56.606
30 | 98.424 | 13.92 | 57.056
35 | 114.828 | 14.17 | 57.506
40 | 131.232 | 14.38 | 57.884
45 | 147.636 | 14.59 | 58.262

## Lithology
Project Area: | Jordan Valley
Date Logged: | 1980-06-17
Well: | JVG-6
Owner/Pub: | Klauk, 1984
Location: | (C-03-01)11cad
UTM.E: | 422088.481 | Long: | 111.9205
UTM.N: | 4491857.888 | Lat: | 40.5699
Land Elev (m): | 1332 | ± 1 | Range: | 20-45 m
Water Level (m): | 5 | ± | Gradient: | 47°C/km | ± 2°C/km
no lithology

## Temp Plot
DEPTH (M) | T(°C)
5 | 12.12
10 | 12.42
15 | 13.04
20 | 13.41
25 | 13.67
30 | 13.92
35 | 14.17
40 | 14.38
45 | 14.59