## Temp Depth
Project Area: | Jordan Valley
Date Logged: | 1980-06-27
Well: | JVG-8
Owner/Pub: | Klauk, 1984
Location: | (C-04-02)09caa
UTM.E: | 409139.376 | Long: | 112.0722
UTM.N: | 4482876.338 | Lat: | 40.4838
Land Elev (m): | 1646 | ± 6 | Range: | 18.3-57.0 m
Water Level (m): | 33 | ± | Gradient: | 58°C/km | ± 16°C/km
DEPTH (M) | DEPTH (FT) | T(°C) | T(°F)
12.2 | 40.0258 | 13.1 | 55.58
18.3 | 60.0386 | 13.3 | 55.94
24.4 | 80.0515 | 13.7 | 56.66
30.5 | 100.0644 | 14 | 57.2
35.1 | 115.1561 | 14.3 | 57.74
39.6 | 129.9197 | 14.4 | 57.92
45.7 | 149.9326 | 15.1 | 59.18
50.3 | 165.0242 | 15.2 | 59.36
54.9 | 180.1159 | 15.3 | 59.54
57 | 187.0056 | 15.6 | 60.08

## Lithology
Project Area: | Jordan Valley
Date Logged: | 1980-06-27
Well: | JVG-8
Owner/Pub: | Klauk, 1984
Location: | (C-04-02)09caa
UTM.E: | 409139.376 | Long: | 112.0722
UTM.N: | 4482876.338 | Lat: | 40.4838
Land Elev (m): | 1646 | ± 6 | Range: | 18.3-57.0 m
Water Level (m): | 33 | ± | Gradient: | 58°C/km | ± 16°C/km
no lithology

## Temp Plot
DEPTH (M) | T(°C)
12.2 | 13.1
18.3 | 13.3
24.4 | 13.7
30.5 | 14
35.1 | 14.3
39.6 | 14.4
45.7 | 15.1
50.3 | 15.2
54.9 | 15.3
57 | 15.6