## Temp Depth
Project Area: | Jordan Valley
Date Logged: | 1981-05-29
Well: | JVG-9
Owner/Pub: | Klauk, 1984
Location: | (C-03-02)33cad
UTM.E: | 408977.129 | Long: | 112.0744
UTM.N: | 4485005.421 | Lat: | 40.513
Land Elev (m): | 1598 | 3 | Range: | 19-128 m
Water Level (m): | 41 | ± | Gradient: | 64°C/km | ± 7°C/km
DEPTH (M) | DEPTH (FT) | T(°C) | T(°F)
9 | 29.5272 | 10.53 | 50.954
19 | 62.3352 | 10.58 | 51.044
29 | 95.1432 | 10.98 | 51.764
39 | 127.9512 | 11.64 | 52.952
49 | 160.7592 | 12.22 | 53.996
59 | 193.5672 | 12.79 | 55.022
69 | 226.3752 | 13.27 | 55.886
79 | 259.1832 | 13.6 | 56.48
89 | 291.9912 | 14.21 | 57.578
99 | 324.7992 | 15.35 | 59.63
109 | 357.6072 | 16.23 | 61.214
119 | 390.4152 | 16.92 | 62.456
128 | 419.9424 | 17.52 | 63.536

## Lithology
Project Area: | Jordan Valley
Date Logged: | 1981-05-29
Well: | JVG-9
Owner/Pub: | Klauk, 1984
Location: | (C-03-02)33cad
UTM.E: | 408977.129 | Long: | 112.0744
UTM.N: | 4485005.421 | Lat: | 40.513
Land Elev (m): | 1598 | 3 | Range: | 19-128 m
Water Level (m): | 41 | ± | Gradient: | 64°C/km | ± 7°C/km
no lithology

## Temp Plot
DEPTH (M) | T(°C)
9 | 10.53
19 | 10.58
29 | 10.98
39 | 11.64
49 | 12.22
59 | 12.79
69 | 13.27
79 | 13.6
89 | 14.21
99 | 15.35
109 | 16.23
119 | 16.92
128 | 17.52