## Temp Depth
Project Area: | North-central Box Elder County
Date Logged: | 1983-06-15
Well: | Curlew Valley TG-9
Owner/Pub: | Davis & Kolesar, 1984
Location: | (B-13-07)23bcd, Box Elder Co., UT
UTM.E: | 365046.916 | Long: | 112.6255 | NAD83
UTM.N: | 4633712.394 | Lat: | 41.8438 | NAD83
Land Elev (m): | 1458 | ± 0.7 | Range: | 20 - 65 m
Water Level (m): | 48 | ± 2.5 | Gradient: | 46°C/km | ± 3°C/km
DEPTH (M) | DEPTH (FT) | T(°C) | T(°F)
10 | 32.808 | 11.96 | 53.528
15 | 49.212 | 12.07 | 53.726
20 | 65.616 | 12.23 | 54.014
25 | 82.02 | 12.47 | 54.446
30 | 98.424 | 12.68 | 54.824
35 | 114.828 | 12.89 | 55.202
40 | 131.232 | 13.13 | 55.634
45 | 147.636 | 13.38 | 56.084
50 | 164.04 | 13.62 | 56.516
55 | 180.444 | 13.78 | 56.804
60 | 196.848 | 14.14 | 57.452
62.5 | 205.05 | 14.19 | 57.542
65 | 213.252 | 14.25 | 57.65

## Temp Plot
DEPTH (M) | T(°C)
10 | 11.96
15 | 12.07
20 | 12.23
25 | 12.47
30 | 12.68
35 | 12.89
40 | 13.13
45 | 13.38
50 | 13.62
55 | 13.78
60 | 14.14
62.5 | 14.19
65 | 14.25