## Temp Depth
Project: | Snake Valley
Date Logged: | 2009-05-05
Well: | UGS AG14C Eskdale Ag
Owner: | Utah Geological Survey
Location: | (C-20-19)16aaa
UTM.E: | 242120.61 | Long: | 113.9809 | NAD83 Z12
UTM.N: | 4329196.186 | Lat: | 39.0738 | NAD83 Z12
Land Elev (m): | 1526.9931 | ± | Range: | 40-75 m
Water Level (m): | 5.49 | ± | Gradient: | 3.9°C/km | ± 0.16°C/km
DEPTH (M) | DEPTH (FT) | T(°C) | T(°F)
10 | 32.8084 | 13.8609 | 56.9497
15 | 49.2126 | 13.9385 | 57.0893
20 | 65.6168 | 13.9244 | 57.0639
25 | 82.021 | 13.9291 | 57.0723
30 | 98.4252 | 13.9338 | 57.0808
35 | 114.8294 | 13.9361 | 57.085
40 | 131.2336 | 13.9573 | 57.1231
45 | 147.6378 | 13.9644 | 57.1358
50 | 164.042 | 13.9832 | 57.1698
55 | 180.4462 | 14.002 | 57.2037
60 | 196.8504 | 14.028 | 57.2503
65 | 213.2546 | 14.0516 | 57.2928
70 | 229.6588 | 14.0681 | 57.3225
75 | 246.063 | 14.087 | 57.3565
80 | 262.4672 | 14.1389 | 57.4501
85 | 278.8714 | 14.1508 | 57.4714
90 | 295.2756 | 14.1673 | 57.5012
95 | 311.6798 | 14.1768 | 57.5182
96.5 | 316.601 | 14.1792 | 57.5225

## Lithology
Project: | Snake Valley
Date Logged: | 2009-05-05
Well: | UGS AG14C Eskdale Ag
Owner: | Utah Geological Survey
Location: | (C-20-19)16aaa
UTM.E: | 242120.61 | Long: | 113.9809 | NAD83 Z12
UTM.N: | 4329196.186 | Lat: | 39.0738 | NAD83 Z12
Land Elev (m): | 1526.9931 | ± | Range: | 40-75 m
Water Level (m): | 5.49 | ± | Gradient: | 3.9°C/km | ± 0.16°C/km
DEPTH (M) | DEPTH (FT) | LITHOLOGY
10 | 32.8084 | QTs
15 | 49.2126 | װ
20 | 65.6168 | װ
25 | 82.021 | װ
30 | 98.4252 | װ
35 | 114.8294 | װ
40 | 131.2336 | װ
45 | 147.6378 | װ
50 | 164.042 | װ
55 | 180.4462 | װ
60 | 196.8504 | װ
65 | 213.2546 | װ
70 | 229.6588 | װ
75 | 246.063 | װ
80 | 262.4672 | װ
85 | 278.8714 | װ
90 | 295.2756 | װ
95 | 311.6798 | װ
96.5 | 316.601 | װ

## Temp Plot
DEPTH (M) | T(°C)
10 | 13.8609
15 | 13.9385
20 | 13.9244
25 | 13.9291
30 | 13.9338
35 | 13.9361
40 | 13.9573
45 | 13.9644
50 | 13.9832
55 | 14.002
60 | 14.028
65 | 14.0516
70 | 14.0681
75 | 14.087
80 | 14.1389
85 | 14.1508
90 | 14.1673
95 | 14.1768
96.5 | 14.1792