## Temp Depth
Project: | Snake Valley
Date Logged: | 2008-08-07
Well: | UGS PW03B
Owner: | Utah Geological Survey
Location: | (C-21-19)32dad
UTM.E | 240327.485 | Long: | 113.9962 | NAD83 Z12
UTM.N | 4314993.951 | Lat: | 38.9455 | NAD83 Z12
Land Elev (m): | 1623.06 | ± | Range: | 100-263 m
Water Level (m): | 14.55 | ± | Gradient: | 1.09°C/km | ± 0.14°C/km
DEPTH (M) | DEPTH (FT) | T(°C) | T(°F)
20 | 65.6168 | 16.6835 | 62.0304
40 | 131.2336 | 14.3595 | 57.847
50 | 164.042 | 13.9973 | 57.1952
55 | 180.4462 | 13.9056 | 57.03
60 | 196.8504 | 13.1466 | 55.6638
65 | 213.2546 | 13.1005 | 55.5809
70 | 229.6588 | 13.0797 | 55.5435
75 | 246.063 | 13.0682 | 55.5228
80 | 262.4672 | 13.0682 | 55.5228
85 | 278.8714 | 13.0705 | 55.527
90 | 295.2756 | 13.0774 | 55.5394
95 | 311.6798 | 13.0867 | 55.556
100 | 328.084 | 13.1005 | 55.5809
105 | 344.4882 | 13.1189 | 55.614
110 | 360.8924 | 13.135 | 55.6431
115 | 377.2966 | 13.1581 | 55.6846
120 | 393.7008 | 13.1696 | 55.7054
125 | 410.105 | 13.1904 | 55.7428
130 | 426.5092 | 13.2089 | 55.776
135 | 442.9134 | 13.2343 | 55.8218
140 | 459.3176 | 13.2528 | 55.855
145 | 475.7218 | 13.2782 | 55.9008
150 | 492.126 | 13.2945 | 55.93
155 | 508.5302 | 13.3107 | 55.9592
160 | 524.9344 | 13.313 | 55.9634
165 | 541.3386 | 13.3176 | 55.9717
170 | 557.7428 | 13.3176 | 55.9717
175 | 574.147 | 13.3153 | 55.9675
180 | 590.5512 | 13.313 | 55.9634
185 | 606.9554 | 13.3107 | 55.9592
190 | 623.3596 | 13.3095 | 55.9571
195 | 639.7638 | 13.3083 | 55.955
200 | 656.168 | 13.3083 | 55.955
205 | 672.5722 | 13.3083 | 55.955
210 | 688.9764 | 13.3107 | 55.9592
215 | 705.3806 | 13.3118 | 55.9613
220 | 721.7848 | 13.313 | 55.9634
225 | 738.189 | 13.2921 | 55.9258
230 | 754.5932 | 13.3153 | 55.9675
235 | 770.9974 | 13.3176 | 55.9717
240 | 787.4016 | 13.3199 | 55.9759
245 | 803.8058 | 13.3222 | 55.98
250 | 820.21 | 13.3269 | 55.9884
255 | 836.6142 | 13.3292 | 55.9925
260 | 853.0184 | 13.3199 | 55.9759
263 | 862.8609 | 13.3199 | 55.9759

## Lithology
Project: | Snake Valley
Date Logged: | 2008-08-07
Well: | UGS PW03B
Owner: | Utah Geological Survey
Location: | (C-21-19)32dad
UTM.E | 240327.485 | Long: | 113.9962 | NAD83 Z12
UTM.N | 4314993.951 | Lat: | 38.9455 | NAD83 Z12
Land Elev (m): | 1623.06 | ± | Range: | 100-263 m
Water Level (m): | 14.55 | ± | Gradient: | 1.09°C/km | ± 0.14°C/km
DEPTH (M) | DEPTH (FT) | LITHOLOGY
20 | 65.6168 | Dg
40 | 131.2336 | װ
50 | 164.042 | װ
55 | 180.4462 | װ
60 | 196.8504 | װ
65 | 213.2546 | װ
70 | 229.6588 | װ
75 | 246.063 | װ
80 | 262.4672 | װ
85 | 278.8714 | װ
90 | 295.2756 | װ
95 | 311.6798 | װ
100 | 328.084 | װ
105 | 344.4882 | װ
110 | 360.8924 | װ
115 | 377.2966 | װ
120 | 393.7008 | װ
125 | 410.105 | װ
130 | 426.5092 | װ
135 | 442.9134 | װ
140 | 459.3176 | װ
145 | 475.7218 | װ
150 | 492.126 | װ
155 | 508.5302 | װ
160 | 524.9344 | װ
165 | 541.3386 | װ
170 | 557.7428 | װ
175 | 574.147 | װ
180 | 590.5512 | װ
185 | 606.9554 | װ
190 | 623.3596 | װ
195 | 639.7638 | װ
200 | 656.168 | װ
205 | 672.5722 | װ
210 | 688.9764 | װ
215 | 705.3806 | Ds
220 | 721.7848 | װ
225 | 738.189 | װ
230 | 754.5932 | װ
235 | 770.9974 | װ
240 | 787.4016 | װ
245 | 803.8058 | װ
250 | 820.21 | װ
255 | 836.6142 | װ
260 | 853.0184 | װ
263 | 862.8609 | װ

## Temp Plot
DEPTH (M) | T(°C)
20 | 16.6835
40 | 14.3595
50 | 13.9973
55 | 13.9056
60 | 13.1466
65 | 13.1005
70 | 13.0797
75 | 13.0682
80 | 13.0682
85 | 13.0705
90 | 13.0774
95 | 13.0867
100 | 13.1005
105 | 13.1189
110 | 13.135
115 | 13.1581
120 | 13.1696
125 | 13.1904
130 | 13.2089
135 | 13.2343
140 | 13.2528
145 | 13.2782
150 | 13.2945
155 | 13.3107
160 | 13.313
165 | 13.3176
170 | 13.3176
175 | 13.3153
180 | 13.313
185 | 13.3107
190 | 13.3095
195 | 13.3083
200 | 13.3083
205 | 13.3083
210 | 13.3107
215 | 13.3118
220 | 13.313
225 | 13.2921
230 | 13.3153
235 | 13.3176
240 | 13.3199
245 | 13.3222
250 | 13.3269
255 | 13.3292
260 | 13.3199
263 | 13.3199