## Temp Depth
Project: | Snake Valley
Date Logged: | 2008-09-23
Well: | UGS PW04B - North Hamblin Valley
Owner: | Utah Geological Survey
Location: | (C-20-18)32aba
UTM.E: | 757603.467 | Long: | 114.0427 | NAD83 Z11
UTM.N: | 4274445.358 | Lat: | 38.5811 | NAD83 Z11
Land Elev (m): | 1883.74 | ± | Range: | 100-275 m
Water Level (m): | 181 | ± | Gradient: | 14.8°C/km | ± 0.46°C/km
DEPTH (M) | DEPTH (FT) | T(°C) | T(°F)
10 | 32.8084 | 15.636 | 60.1448
20 | 65.6168 | 14.8524 | 58.7343
30 | 98.4252 | 14.3119 | 57.7615
40 | 131.2336 | 13.8187 | 56.8736
50 | 164.042 | 13.5569 | 56.4024
55 | 180.4462 | 13.415 | 56.147
60 | 196.8504 | 13.3037 | 55.9467
65 | 213.2546 | 13.2505 | 55.8509
70 | 229.6588 | 13.2181 | 55.7926
75 | 246.063 | 13.2089 | 55.776
80 | 262.4672 | 13.2066 | 55.7719
85 | 278.8714 | 13.2667 | 55.88
90 | 295.2756 | 13.3176 | 55.9717
95 | 311.6798 | 13.3755 | 56.076
100 | 328.084 | 13.422 | 56.1595
105 | 344.4882 | 13.4824 | 56.2683
110 | 360.8924 | 13.5429 | 56.3772
115 | 377.2966 | 13.6268 | 56.5283
120 | 393.7008 | 13.7367 | 56.726
125 | 410.105 | 13.8609 | 56.9497
130 | 426.5092 | 13.9032 | 57.0258
135 | 442.9134 | 13.9926 | 57.1867
140 | 459.3176 | 14.0657 | 57.3183
145 | 475.7218 | 14.2147 | 57.5864
150 | 492.126 | 14.3452 | 57.8213
155 | 508.5302 | 14.4213 | 57.9584
160 | 524.9344 | 14.5478 | 58.186
165 | 541.3386 | 14.6363 | 58.3453
170 | 557.7428 | 14.7226 | 58.5006
175 | 574.147 | 14.8139 | 58.665
180 | 590.5512 | 15.0045 | 59.008
185 | 606.9554 | 15.065 | 59.1169
190 | 623.3596 | 15.1231 | 59.2216
195 | 639.7638 | 15.179 | 59.3221
200 | 656.168 | 15.2324 | 59.4184
205 | 672.5722 | 15.2823 | 59.5082
210 | 688.9764 | 15.3299 | 59.5938
215 | 705.3806 | 15.3714 | 59.6684
220 | 721.7848 | 15.4104 | 59.7388
225 | 738.189 | 15.4496 | 59.8092
230 | 754.5932 | 15.4887 | 59.8797
235 | 770.9974 | 15.5304 | 59.9547
240 | 787.4016 | 15.5746 | 60.0342
245 | 803.8058 | 15.6237 | 60.1226
250 | 820.21 | 15.6753 | 60.2156
255 | 836.6142 | 15.732 | 60.3176
260 | 853.0184 | 15.7912 | 60.4242
265 | 869.4226 | 15.8505 | 60.531
270 | 885.8268 | 15.9149 | 60.6468
275 | 902.231 | 15.9347 | 60.6825
278 | 912.0735 | 15.9347 | 60.6825

## Lithology
Project: | Snake Valley
Date Logged: | 39714
Well: | UGS PW04B - North Hamblin Valley
Owner: | Utah Geological Survey
Location: | (C-20-18)32aba
UTM.E: | 757603.467 | Long: | 114.0427 | NAD83 Z11
UTM.N: | 4274445.358 | Lat: | 38.5811 | NAD83 Z11
Land Elev (m): | 1883.74 | ± | Range: | 100-275 m
Water Level (m): | 181 | ± | Gradient: | 14.8°C/km | ± 0.46°C/km
DEPTH (M) | DEPTH (FT) | LITHOLOGY
10 | 32.8084 | Qa
20 | 65.6168 | װ
30 | 98.4252 | Tv
40 | 131.2336 | װ
50 | 164.042 | װ
55 | 180.4462 | װ
60 | 196.8504 | װ
65 | 213.2546 | װ
70 | 229.6588 | װ
75 | 246.063 | װ
80 | 262.4672 | װ
85 | 278.8714 | װ
90 | 295.2756 | װ
95 | 311.6798 | װ
100 | 328.084 | װ
105 | 344.4882 | װ
110 | 360.8924 | װ
115 | 377.2966 | װ
120 | 393.7008 | װ
125 | 410.105 | װ
130 | 426.5092 | װ
135 | 442.9134 | װ
140 | 459.3176 | װ
145 | 475.7218 | װ
150 | 492.126 | װ
155 | 508.5302 | װ
160 | 524.9344 | װ
165 | 541.3386 | װ
170 | 557.7428 | װ
175 | 574.147 | װ
180 | 590.5512 | װ
185 | 606.9554 | װ
190 | 623.3596 | װ
195 | 639.7638 | װ
200 | 656.168 | װ
205 | 672.5722 | װ
210 | 688.9764 | װ
215 | 705.3806 | װ
220 | 721.7848 | װ
225 | 738.189 | װ
230 | 754.5932 | װ
235 | 770.9974 | װ
240 | 787.4016 | װ
245 | 803.8058 | װ
250 | 820.21 | װ
255 | 836.6142 | װ
260 | 853.0184 | װ
265 | 869.4226 | װ
270 | 885.8268 | װ
275 | 902.231 | װ
278 | 912.0735 | װ

## Temp Plot
DEPTH (M) | T(°C)
10 | 15.636
20 | 14.8524
30 | 14.3119
40 | 13.8187
50 | 13.5569
55 | 13.415
60 | 13.3037
65 | 13.2505
70 | 13.2181
75 | 13.2089
80 | 13.2066
85 | 13.2667
90 | 13.3176
95 | 13.3755
100 | 13.422
105 | 13.4824
110 | 13.5429
115 | 13.6268
120 | 13.7367
125 | 13.8609
130 | 13.9032
135 | 13.9926
140 | 14.0657
145 | 14.2147
150 | 14.3452
155 | 14.4213
160 | 14.5478
165 | 14.6363
170 | 14.7226
175 | 14.8139
180 | 15.0045
185 | 15.065
190 | 15.1231
195 | 15.179
200 | 15.2324
205 | 15.2823
210 | 15.3299
215 | 15.3714
220 | 15.4104
225 | 15.4496
230 | 15.4887
235 | 15.5304
240 | 15.5746
245 | 15.6237
250 | 15.6753
255 | 15.732
260 | 15.7912
265 | 15.8505
270 | 15.9149
275 | 15.9347
278 | 15.9347