## Temp Depth
Project: | Snake Valley GW Monitoring
Date Logged: | 2008-09-24
Well: | UGS PW05C - SW Eskdale
Owner: | Utah Geological Survey
Location: | (C-20-19)32ddd
UTM.E: | 240219 | Long: | 114.0004 | NAD83 Z12
UTM.N: | 4322669 | Lat: | 39.0145 | NAD83 Z12
Land Elev (m): | 1548.29 | ± | Range: | 150-290 m
Water Leve (m): | 10.84 | ± | Gradient: | 13.82°C/km | ± 0.12°C/km
DEPTH (M) | DEPTH (FT) | T(°C) | T(°F)
5 | 16.4042 | 15.7986 | 60.4375
10 | 32.8084 | 14.8982 | 58.8168
15 | 49.2126 | 13.7835 | 56.8103
20 | 65.6168 | 13.7367 | 56.726
25 | 82.021 | 13.6969 | 56.6544
30 | 98.4252 | 13.6735 | 56.6124
35 | 114.8294 | 13.6595 | 56.5871
40 | 131.2336 | 13.6362 | 56.5451
45 | 147.6378 | 13.6198 | 56.5157
50 | 164.042 | 13.6292 | 56.5325
55 | 180.4462 | 13.6362 | 56.5451
60 | 196.8504 | 13.6338 | 56.5409
65 | 213.2546 | 13.6549 | 56.5787
70 | 229.6588 | 13.6852 | 56.6334
75 | 246.063 | 13.7156 | 56.6881
80 | 262.4672 | 13.739 | 56.7302
85 | 278.8714 | 13.7671 | 56.7808
90 | 295.2756 | 13.7999 | 56.8399
95 | 311.6798 | 13.8398 | 56.9116
100 | 328.084 | 13.8797 | 56.9835
105 | 344.4882 | 13.9244 | 57.0639
110 | 360.8924 | 13.9644 | 57.1358
115 | 377.2966 | 14.0138 | 57.2249
120 | 393.7008 | 14.061 | 57.3098
125 | 410.105 | 14.1106 | 57.399
130 | 426.5092 | 14.1602 | 57.4884
135 | 442.9134 | 14.2099 | 57.5779
140 | 459.3176 | 14.2621 | 57.6718
145 | 475.7218 | 14.3143 | 57.7657
150 | 492.126 | 14.3666 | 57.8599
155 | 508.5302 | 14.4237 | 57.9627
160 | 524.9344 | 14.4761 | 58.0571
165 | 541.3386 | 14.5334 | 58.1602
170 | 557.7428 | 14.5908 | 58.2634
175 | 574.147 | 14.6506 | 58.3712
180 | 590.5512 | 14.7058 | 58.4704
185 | 606.9554 | 14.7658 | 58.5785
190 | 623.3596 | 14.8235 | 58.6823
195 | 639.7638 | 14.8837 | 58.7907
200 | 656.168 | 14.9537 | 58.9167
205 | 672.5722 | 15.0262 | 59.0472
210 | 688.9764 | 15.111 | 59.1998
215 | 705.3806 | 15.1862 | 59.3352
220 | 721.7848 | 15.2616 | 59.4709
225 | 738.189 | 15.3274 | 59.5894
230 | 754.5932 | 15.3958 | 59.7124
235 | 770.9974 | 15.4789 | 59.8621
240 | 787.4016 | 15.5525 | 59.9944
245 | 803.8058 | 15.6237 | 60.1226
250 | 820.21 | 15.6877 | 60.2378
255 | 836.6142 | 15.7591 | 60.3664
260 | 853.0184 | 15.8283 | 60.4909
265 | 869.4226 | 15.8976 | 60.6156
270 | 885.8268 | 15.957 | 60.7227
275 | 902.231 | 16.034 | 60.8612
280 | 918.6352 | 16.1136 | 61.0046
285 | 935.0394 | 16.1959 | 61.1527
290 | 951.4436 | 16.2884 | 61.3192
294.2 | 965.2231 | 16.341 | 61.4138

## Lithology
Project: | Snake Valley GW Monitoring
Date Logged: | 2008-09-24
Well: | UGS PW05C - SW Eskdale
Owner: | Utah Geological Survey
Location: | (C-20-19)32ddd
UTM.E: | 240219 | Long: | 114.0004 | NAD83 Z12
UTM.N: | 4322669 | Lat: | 39.0145 | NAD83 Z12
Land Elev (m): | 1548.29 | ± | Range: | 150-290 m
Water Leve (m): | 10.84 | ± | Gradient: | 13.82°C/km | ± 0.12°C/km
DEPTH (M) | DEPTH (FT) | LITHOLOGY
5 | 16.4042 | QTs
10 | 32.8084 | װ
15 | 49.2126 | װ
20 | 65.6168 | װ
25 | 82.021 | װ
30 | 98.4252 | װ
35 | 114.8294 | װ
40 | 131.2336 | װ
45 | 147.6378 | װ
50 | 164.042 | װ
55 | 180.4462 | װ
60 | 196.8504 | װ
65 | 213.2546 | װ
70 | 229.6588 | װ
75 | 246.063 | װ
80 | 262.4672 | װ
85 | 278.8714 | װ
90 | 295.2756 | װ
95 | 311.6798 | װ
100 | 328.084 | װ
105 | 344.4882 | װ
110 | 360.8924 | װ
115 | 377.2966 | װ
120 | 393.7008 | װ
125 | 410.105 | װ
130 | 426.5092 | װ
135 | 442.9134 | װ
140 | 459.3176 | װ
145 | 475.7218 | װ
150 | 492.126 | װ
155 | 508.5302 | װ
160 | 524.9344 | װ
165 | 541.3386 | װ
170 | 557.7428 | װ
175 | 574.147 | װ
180 | 590.5512 | װ
185 | 606.9554 | װ
190 | 623.3596 | װ
195 | 639.7638 | װ
200 | 656.168 | װ
205 | 672.5722 | װ
210 | 688.9764 | װ
215 | 705.3806 | װ
220 | 721.7848 | װ
225 | 738.189 | װ
230 | 754.5932 | װ
235 | 770.9974 | װ
240 | 787.4016 | װ
245 | 803.8058 | װ
250 | 820.21 | װ
255 | 836.6142 | װ
260 | 853.0184 | װ
265 | 869.4226 | װ
270 | 885.8268 | װ
275 | 902.231 | װ
280 | 918.6352 | װ
285 | 935.0394 | װ
290 | 951.4436 | װ
294.2 | 965.2231 | װ

## Temp Plot
DEPTH (M) | T(°C)
5 | 15.7986
10 | 14.8982
15 | 13.7835
20 | 13.7367
25 | 13.6969
30 | 13.6735
35 | 13.6595
40 | 13.6362
45 | 13.6198
50 | 13.6292
55 | 13.6362
60 | 13.6338
65 | 13.6549
70 | 13.6852
75 | 13.7156
80 | 13.739
85 | 13.7671
90 | 13.7999
95 | 13.8398
100 | 13.8797
105 | 13.9244
110 | 13.9644
115 | 14.0138
120 | 14.061
125 | 14.1106
130 | 14.1602
135 | 14.2099
140 | 14.2621
145 | 14.3143
150 | 14.3666
155 | 14.4237
160 | 14.4761
165 | 14.5334
170 | 14.5908
175 | 14.6506
180 | 14.7058
185 | 14.7658
190 | 14.8235
195 | 14.8837
200 | 14.9537
205 | 15.0262
210 | 15.111
215 | 15.1862
220 | 15.2616
225 | 15.3274
230 | 15.3958
235 | 15.4789
240 | 15.5525
245 | 15.6237
250 | 15.6877
255 | 15.7591
260 | 15.8283
265 | 15.8976
270 | 15.957
275 | 16.034
280 | 16.1136
285 | 16.1959
290 | 16.2884
294.2 | 16.341